## readme
3章 3.3.3 不飽和透水係数の毛管モデル |  |  | (2006.5.10, 坂井 勝）
van Genuchtenモデル(Sheet"van Genuchten model")で示した水分特性曲線について毛管モデルを適用した不飽和透水係数の計算例。
Sheet "delta theta = 0.01", "delta theta = 0.05", "delta theta = 0.1"
水分量間隔Dqをそれぞれ0.01，0.05，0.1とした。
毛管の半径RJ と単位断面積あたりの本数nJの関係，Mualemモデルと毛管モデルによる不飽和透水係数の比較をグラフに示す。
屈曲度tは変更することができる。
水分量間隔Dqが小さいほど，より多くの毛管半径RJを求めることができる。また細い半径と太い半径についても計算できる。
屈曲度tが小さいほど不飽和透水係数は小さくなる。
屈曲度tによってはMualemモデルと近い不飽和透水係数となる（Dq=0.01ではt=0.02付近）。
Sheet "Millington & Quirk"
屈曲度tを体積含水率qの関数としたMillington & Quirkモデル（1961）を用いた。
Sheet "tortuosity by fitting"
Mualemモデル，毛管モデルによる不飽和透水係数が一致するように屈曲度tを求めた。
Millington & Quirkモデルと同様に，体積含水率qが大きくなるほど屈曲度tが大きくなる関係が得られる。

## van Genuchten model
van Genuchten-Mualem
|  |  |  | qr | 0.04
|  |  |  | qs | 0.6
|  |  |  | a | 0.02
|  |  |  | n | 1.5
|  |  |  | l | 0.5
|  |  |  | Ks (cm/day) | 790
¦h¦ (cm) | Se | q | K (cm/day)
0 | 1 | 0.6 | 790
1 | 0.99906 | 0.59947 | 582.2606
1.2 | 0.99876 | 0.59931 | 564.0942
1.44 | 0.99838 | 0.59909 | 544.536
1.728 | 0.99787 | 0.59881 | 523.5263
2.0736 | 0.9972 | 0.59843 | 501.0158
2.4883 | 0.99633 | 0.59794 | 476.971
2.986 | 0.99518 | 0.5973 | 451.3798
3.5832 | 0.99369 | 0.59646 | 424.2595
4.2998 | 0.99173 | 0.59537 | 395.6662
5.1598 | 0.98919 | 0.59395 | 365.7054
6.1917 | 0.98588 | 0.59209 | 334.5449
7.4301 | 0.9816 | 0.5897 | 302.4273
8.9161 | 0.97609 | 0.58661 | 269.6827
10.6993 | 0.96903 | 0.58265 | 236.7368
12.8392 | 0.96004 | 0.57763 | 204.1118
15.407 | 0.94873 | 0.57129 | 172.4156
18.4884 | 0.93463 | 0.56339 | 142.312
22.1861 | 0.9173 | 0.55369 | 114.4717
26.6233 | 0.89636 | 0.54196 | 89.5025
31.948 | 0.8715 | 0.52804 | 67.872
38.3376 | 0.84264 | 0.51188 | 49.837
46.0051 | 0.80987 | 0.49353 | 35.4041
55.2061 | 0.77358 | 0.4732 | 24.3358
66.2474 | 0.73436 | 0.45124 | 16.2035
79.4968 | 0.69299 | 0.42808 | 10.4718
95.3962 | 0.65035 | 0.4042 | 6.5868
114.4755 | 0.60732 | 0.3801 | 4.0453
137.3706 | 0.56468 | 0.35622 | 2.4339
164.8447 | 0.5231 | 0.33294 | 1.4393
197.8136 | 0.4831 | 0.31054 | 0.8391
237.3763 | 0.44505 | 0.28923 | 0.48359
284.8516 | 0.40917 | 0.26913 | 0.27614
341.8219 | 0.37558 | 0.25033 | 0.15654
410.1863 | 0.34432 | 0.23282 | 0.088235
492.2235 | 0.31535 | 0.2166 | 0.049513
590.6682 | 0.2886 | 0.20161 | 0.027689
708.8019 | 0.26396 | 0.18782 | 0.015443
850.5622 | 0.24131 | 0.17514 | 0.0085954
1020.6747 | 0.22054 | 0.1635 | 0.0047767
1224.8096 | 0.20149 | 0.15284 | 0.0026513
1469.7716 | 0.18406 | 0.14307 | 0.0014703
1763.7259 | 0.1681 | 0.13414 | 0.00081477
2116.4711 | 0.15352 | 0.12597 | 0.00045127
2539.7653 | 0.14018 | 0.1185 | 0.00024984
3047.7183 | 0.128 | 0.11168 | 0.00013828
3657.262 | 0.11686 | 0.10544 | 7.6514e-05
4388.7144 | 0.10669 | 0.099749 | 4.233e-05
5266.4573 | 0.097407 | 0.094548 | 2.3415e-05
6319.7487 | 0.088927 | 0.089799 | 1.2951e-05
7583.6985 | 0.081183 | 0.085463 | 7.1627e-06
9100.4382 | 0.074113 | 0.081503 | 3.9611e-06

## delta theta = 0.01
Capillary tube model (Dq=0.01)
[5 empty] | s | 0.0727 | Jm-2 | 72.7 | gs-2
[5 empty] | n | 0.001 | kgm-1s-1 | 0.01 | gcm-1s-1
[5 empty] | rw | 1 | gcm-3
[5 empty] | g | 9.81 | ms-2 | 981 | cms-2
[5 empty] | t | 0.01 |  |  | 1
[5 empty] | Dq | 0.01
qr | 0.04
qs | 0.6
a | 0.02
n | 1.5
l | 0.5
Ks (cm/day) | 790
| J | q | ¦hJ¦ | RJ | nJ | 1/hJ2 | 1/hJ2 | K
qs | 0 | 0.6 | 0 |  |  |  |  | 52.8351
qs-Dq | 1 | 0.59 | 7.2788 | 0.020363 | 7.6767 | 0.018875 | 0.018875 | 36.2411
qs-2Dq | 2 | 0.58 | 11.8431 | 0.012515 | 20.3231 | 0.0071297 | 0.0071297 | 27.0538
qs-3Dq | 3 | 0.57 | 15.9165 | 0.0093121 | 36.7076 | 0.0039473 | 0.0039473 | 21.11
qs-4Dq | 4 | 0.56 | 19.7883 | 0.0074901 | 56.7382 | 0.0025538 | 0.0025538 | 16.9245
qs-5Dq | 5 | 0.55 | 23.5816 | 0.0062852 | 80.5759 | 0.0017983 | 0.0017983 | 13.8168
qs-6Dq | 6 | 0.54 | 27.3667 | 0.0054159 | 108.5183 | 0.0013352 | 0.0013352 | 11.4245
qs-7Dq | 7 | 0.53 | 31.1912 | 0.0047519 | 140.9687 | 0.0010279 | 0.0010279 | 9.5344
qs-8Dq | 8 | 0.52 | 35.0916 | 0.0042237 | 178.4292 | 0.00081207 | 0.00081207 | 8.0119
qs-9Dq | 9 | 0.51 | 39.0987 | 0.0037908 | 221.5053 | 0.00065415 | 0.00065415 | 6.7671
qs-10Dq | 10 | 0.5 | 43.2403 | 0.0034277 | 270.9167 | 0.00053484 | 0.00053484 | 5.7374
qs-11Dq | 11 | 0.49 | 47.5429 | 0.0031175 | 327.514 | 0.00044241 | 0.00044241 | 4.8778
qs-12Dq | 12 | 0.48 | 52.0331 | 0.0028485 | 392.2999 | 0.00036935 | 0.00036935 | 4.1548
qs-13Dq | 13 | 0.47 | 56.7382 | 0.0026123 | 466.4563 | 0.00031063 | 0.00031063 | 3.5431
qs-14Dq | 14 | 0.46 | 61.6872 | 0.0024027 | 551.3787 | 0.00026279 | 0.00026279 | 3.0233
qs-15Dq | 15 | 0.45 | 66.9111 | 0.0022151 | 648.7181 | 0.00022336 | 0.00022336 | 2.5798
qs-16Dq | 16 | 0.44 | 72.4438 | 0.0020459 | 760.4336 | 0.00019055 | 0.00019055 | 2.2004
qs-17Dq | 17 | 0.43 | 78.3225 | 0.0018924 | 888.8577 | 0.00016301 | 0.00016301 | 1.8751
qs-18Dq | 18 | 0.42 | 84.5889 | 0.0017522 | 1036.7778 | 0.00013976 | 0.00013976 | 1.5958
qs-19Dq | 19 | 0.41 | 91.2895 | 0.0016236 | 1207.5386 | 0.00011999 | 0.00011999 | 1.3558
qs-20Dq | 20 | 0.4 | 98.477 | 0.0015051 | 1405.1716 | 0.00010312 | 0.00010312 | 1.1495
qs-21Dq | 21 | 0.39 | 106.2113 | 0.0013955 | 1634.559 | 8.8646e-05 | 8.8646e-05 | 0.97215
qs-22Dq | 22 | 0.38 | 114.5605 | 0.0012938 | 1901.6436 | 7.6196e-05 | 7.6196e-05 | 0.81981
qs-23Dq | 23 | 0.37 | 123.6031 | 0.0011991 | 2213.6981 | 6.5455e-05 | 6.5455e-05 | 0.68908
qs-24Dq | 24 | 0.36 | 133.4298 | 0.0011108 | 2579.6749 | 5.6169e-05 | 5.6169e-05 | 0.57706
qs-25Dq | 25 | 0.35 | 144.1456 | 0.0010282 | 3010.6611 | 4.8128e-05 | 4.8128e-05 | 0.48126
qs-26Dq | 26 | 0.34 | 155.8731 | 0.00095088 | 3520.4789 | 4.1158e-05 | 4.1158e-05 | 0.39954
qs-27Dq | 27 | 0.33 | 168.7564 | 0.00087828 | 4126.4805 | 3.5114e-05 | 3.5114e-05 | 0.33001
qs-28Dq | 28 | 0.32 | 182.9653 | 0.00081008 | 4850.6141 | 2.9872e-05 | 2.9872e-05 | 0.27106
qs-29Dq | 29 | 0.31 | 198.7015 | 0.00074592 | 5720.8645 | 2.5328e-05 | 2.5328e-05 | 0.22127
qs-30Dq | 30 | 0.3 | 216.2061 | 0.00068553 | 6773.222 | 2.1393e-05 | 2.1393e-05 | 0.1794
qs-31Dq | 31 | 0.29 | 235.7692 | 0.00062865 | 8054.4033 | 1.799e-05 | 1.799e-05 | 0.14437
qs-32Dq | 32 | 0.28 | 257.7422 | 0.00057506 | 9625.658 | 1.5053e-05 | 1.5053e-05 | 0.11521
qs-33Dq | 33 | 0.27 | 282.5547 | 0.00052456 | 11568.1617 | 1.2525e-05 | 1.2525e-05 | 0.091108
qs-34Dq | 34 | 0.26 | 310.7357 | 0.00047698 | 13990.7682 | 1.0357e-05 | 1.0357e-05 | 0.071319
qs-35Dq | 35 | 0.25 | 342.943 | 0.00043219 | 17041.3228 | 8.5027e-06 | 8.5027e-06 | 0.055201
qs-36Dq | 36 | 0.24 | 380.003 | 0.00039004 | 20923.4511 | 6.9251e-06 | 6.9251e-06 | 0.042191
qs-37Dq | 37 | 0.23 | 422.9646 | 0.00035042 | 25921.9297 | 5.5897e-06 | 5.5897e-06 | 0.031796
qs-38Dq | 38 | 0.22 | 473.1761 | 0.00031324 | 32441.8042 | 4.4664e-06 | 4.4664e-06 | 0.023584
qs-39Dq | 39 | 0.21 | 532.3937 | 0.0002784 | 41070.0461 | 3.528e-06 | 3.528e-06 | 0.017182
qs-40Dq | 40 | 0.2 | 602.9388 | 0.00024582 | 52675.148 | 2.7508e-06 | 2.7508e-06 | 0.012264
qs-41Dq | 41 | 0.19 | 687.9315 | 0.00021545 | 68572.4531 | 2.113e-06 | 2.113e-06 | 0.0085499
qs-42Dq | 42 | 0.18 | 791.6448 | 0.00018723 | 90807.1552 | 1.5957e-06 | 1.5957e-06 | 0.0058004
qs-43Dq | 43 | 0.17 | 920.0563 | 0.00016109 | 122655.8214 | 1.1813e-06 | 1.1813e-06 | 0.0038114
qs-44Dq | 44 | 0.16 | 1081.7343 | 0.00013702 | 169551.0577 | 8.5459e-07 | 8.5459e-07 | 0.0024112
qs-45Dq | 45 | 0.15 | 1289.3119 | 0.00011496 | 240865.8767 | 6.0157e-07 | 6.0157e-07 | 0.0014573
qs-46Dq | 46 | 0.14 | 1562.042 | 9.4886e-05 | 353545.0152 | 4.0984e-07 | 4.0984e-07 | 0.00083278
qs-47Dq | 47 | 0.13 | 1930.4416 | 7.6778e-05 | 539973.7783 | 2.6834e-07 | 2.6834e-07 | 0.00044352
qs-48Dq | 48 | 0.12 | 2445.2358 | 6.0614e-05 | 866364.8272 | 1.6725e-07 | 1.6725e-07 | 0.00021564
qs-49Dq | 49 | 0.11 | 3195.832 | 4.6378e-05 | 1479882.3977 | 9.7911e-08 | 9.7911e-08 | 9.2747e-05
qs-50Dq | 50 | 0.1 | 4351.9834 | 3.4057e-05 | 2744313.9181 | 5.2799e-08 | 5.2799e-08 | 3.3525e-05
qs-51Dq | 51 | 0.09 | 6269.0235 | 2.3643e-05 | 5694546.1724 | 2.5445e-08 | 2.5445e-08 | 9.2789e-06
qs-52Dq | 52 | 0.08 | 9797.6189 | 1.5128e-05 | 13909144.3569 | 1.0417e-08 | 1.0417e-08 | 1.6094e-06
qs-53Dq | 53 | 0.07 | 17420.4365 | 8.5082e-06 | 43972118.8154 | 3.2952e-09 | 3.2952e-09 | 9.4666e-08
qs-54Dq | 54 | 0.06 | 39198.8095 | 3.7811e-06 | 222640969.2665 | 6.5081e-10 | 6.5081e-10 | 0
qs-55Dq | 55 | 0.05 | 156799.4048 | 9.4526e-07 | 3562444838.698 | 4.0673e-11 | 4.0673e-11

## delta theta = 0.05
Capillary tube model (Dq=0.05)
[5 empty] | s | 0.0727 | Jm-2 | 72.7 | gs-2
[5 empty] | n | 0.001 | kgm-1s-1 | 0.01 | gcm-1s-1
[5 empty] | rw | 1 | gcm-3
[5 empty] | g | 9.81 | ms-2 | 981 | cms-2
[5 empty] | t | 0.01 |  |  | 1
[5 empty] | Dq | 0.05
| qr | 0.04
| qs | 0.6
| a | 0.02
| n | 1.5
| l | 0.5
| Ks (cm/day) | 790
| J | q | ¦hJ¦ | RJ | nJ | 1/hJ2 | 1/hJ2 | K
qs | 0 | 0.6 | 0 |  |  |  |  | 31.8981
qs-Dq | 1 | 0.55 | 23.5816 | 0.0062852 | 402.8794 | 0.0017983 | 0.0017983 | 10.971
qs-2Dq | 2 | 0.5 | 43.2403 | 0.0034277 | 1354.5835 | 0.00053484 | 0.00053484 | 4.7469
qs-3Dq | 3 | 0.45 | 66.9111 | 0.0022151 | 3243.5904 | 0.00022336 | 0.00022336 | 2.1476
qs-4Dq | 4 | 0.4 | 98.477 | 0.0015051 | 7025.8581 | 0.00010312 | 0.00010312 | 0.94761
qs-5Dq | 5 | 0.35 | 144.1456 | 0.0010282 | 15053.3057 | 4.8128e-05 | 4.8128e-05 | 0.38753
qs-6Dq | 6 | 0.3 | 216.2061 | 0.00068553 | 33866.1098 | 2.1393e-05 | 2.1393e-05 | 0.13858
qs-7Dq | 7 | 0.25 | 342.943 | 0.00043219 | 85206.6141 | 8.5027e-06 | 8.5027e-06 | 0.039627
qs-8Dq | 8 | 0.2 | 602.9388 | 0.00024582 | 263375.7399 | 2.7508e-06 | 2.7508e-06 | 0.0076156
qs-9Dq | 9 | 0.15 | 1289.3119 | 0.00011496 | 1204329.3833 | 6.0157e-07 | 6.0157e-07 | 0.00061491
qs-10Dq | 10 | 0.1 | 4351.9834 | 3.4057e-05 | 13721569.5906 | 5.2799e-08 | 5.2799e-08 | 4.7333e-07
qs-11Dq | 11 | 0.05 | 156799.4048 | 9.4526e-07 | 17812224193.4899 | 4.0673e-11 | 4.0673e-11

## delta theta =0.1
Capillary tube model (Dq=0.1)
[5 empty] | s | 0.0727 | Jm-2 | 72.7 | gs-2
[5 empty] | n | 0.001 | kgm-1s-1 | 0.01 | gcm-1s-1
[5 empty] | rw | 1 | gcm-3
[5 empty] | g | 9.81 | ms-2 | 981 | cms-2
[5 empty] | t | 0.01 |  |  | 1
[5 empty] | Dq | 0.1
| qr | 0.04
| qs | 0.6
| a | 0.02
| n | 1.5
| l | 0.5
| Ks (cm/day) | 790
| J | q | ¦hJ¦ | RJ | nJ | 1/hJ2 | 1/hJ2 | K
qs | 0 | 0.6 | 0 |  |  |  |  | 15.4114
qs-Dq | 1 | 0.5 | 43.2403 | 0.0034277 | 2709.1669 | 0.00053484 | 0.00053484 | 2.9632
qs-2Dq | 2 | 0.4 | 98.477 | 0.0015051 | 14051.7161 | 0.00010312 | 0.00010312 | 0.56316
qs-3Dq | 3 | 0.3 | 216.2061 | 0.00068553 | 67732.2195 | 2.1393e-05 | 2.1393e-05 | 0.065252
qs-4Dq | 4 | 0.2 | 602.9388 | 0.00024582 | 526751.4799 | 2.7508e-06 | 2.7508e-06 | 0.0012289
qs-5Dq | 5 | 0.1 | 4351.9834 | 3.4057e-05 | 27443139.1812 | 5.2799e-08 | 5.2799e-08

## Millington & Quirk
Capillary tube model
Millington & Quirk tortuosity model
[6 empty] | s | 0.0727 | Jm-2 | 72.7 | gs-2
[6 empty] | n | 0.001 | kgm-1s-1 | 0.01 | gcm-1s-1
[6 empty] | rw | 1 | gcm-3
[6 empty] | g | 9.81 | ms-2 | 981 | cms-2
[6 empty] | Dq | 0.01
| qr | 0.04
| qs | 0.6
| a | 0.02
| n | 1.5
| l | 0.5
| Ks (cm/day) | 790
| J | q | ¦hJ¦ | RJ | nJ | 1/hJ2 | 1/hJ2 | t | K
qs | 0 | 0.6 | 0 |  |  |  |  | 0.84343 | 8161.5538
qs-Dq | 1 | 0.59 | 7.2788 | 0.020363 | 7.6767 | 0.018875 | 0.018875 | 0.811 | 4284.9094
qs-2Dq | 2 | 0.58 | 11.8431 | 0.012515 | 20.3231 | 0.0071297 | 0.0071297 | 0.77928 | 2824.2113
qs-3Dq | 3 | 0.57 | 15.9165 | 0.0093121 | 36.7076 | 0.0039473 | 0.0039473 | 0.74829 | 2024.4188
qs-4Dq | 4 | 0.56 | 19.7883 | 0.0074901 | 56.7382 | 0.0025538 | 0.0025538 | 0.71802 | 1515.7358
qs-5Dq | 5 | 0.55 | 23.5816 | 0.0062852 | 80.5759 | 0.0017983 | 0.0017983 | 0.68846 | 1165.1829
qs-6Dq | 6 | 0.54 | 27.3667 | 0.0054159 | 108.5183 | 0.0013352 | 0.0013352 | 0.6596 | 911.3636
qs-7Dq | 7 | 0.53 | 31.1912 | 0.0047519 | 140.9687 | 0.0010279 | 0.0010279 | 0.63145 | 721.4047
qs-8Dq | 8 | 0.52 | 35.0916 | 0.0042237 | 178.4292 | 0.00081207 | 0.00081207 | 0.604 | 575.883
qs-9Dq | 9 | 0.51 | 39.0987 | 0.0037908 | 221.5053 | 0.00065415 | 0.00065415 | 0.57725 | 462.4866
qs-10Dq | 10 | 0.5 | 43.2403 | 0.0034277 | 270.9167 | 0.00053484 | 0.00053484 | 0.55118 | 372.9909
qs-11Dq | 11 | 0.49 | 47.5429 | 0.0031175 | 327.514 | 0.00044241 | 0.00044241 | 0.5258 | 301.6742
qs-12Dq | 12 | 0.48 | 52.0331 | 0.0028485 | 392.2999 | 0.00036935 | 0.00036935 | 0.5011 | 244.4261
qs-13Dq | 13 | 0.47 | 56.7382 | 0.0026123 | 466.4563 | 0.00031063 | 0.00031063 | 0.47708 | 198.2164
qs-14Dq | 14 | 0.46 | 61.6872 | 0.0024027 | 551.3787 | 0.00026279 | 0.00026279 | 0.45373 | 160.7633
qs-15Dq | 15 | 0.45 | 66.9111 | 0.0022151 | 648.7181 | 0.00022336 | 0.00022336 | 0.43105 | 130.318
qs-16Dq | 16 | 0.44 | 72.4438 | 0.0020459 | 760.4336 | 0.00019055 | 0.00019055 | 0.40903 | 105.5207
qs-17Dq | 17 | 0.43 | 78.3225 | 0.0018924 | 888.8577 | 0.00016301 | 0.00016301 | 0.38767 | 85.301
qs-18Dq | 18 | 0.42 | 84.5889 | 0.0017522 | 1036.7778 | 0.00013976 | 0.00013976 | 0.36695 | 68.8075
qs-19Dq | 19 | 0.41 | 91.2895 | 0.0016236 | 1207.5386 | 0.00011999 | 0.00011999 | 0.34689 | 55.3574
qs-20Dq | 20 | 0.4 | 98.477 | 0.0015051 | 1405.1716 | 0.00010312 | 0.00010312 | 0.32747 | 44.3988
qs-21Dq | 21 | 0.39 | 106.2113 | 0.0013955 | 1634.559 | 8.8646e-05 | 8.8646e-05 | 0.30868 | 35.4831
qs-22Dq | 22 | 0.38 | 114.5605 | 0.0012938 | 1901.6436 | 7.6196e-05 | 7.6196e-05 | 0.29053 | 28.244
qs-23Dq | 23 | 0.37 | 123.6031 | 0.0011991 | 2213.6981 | 6.5455e-05 | 6.5455e-05 | 0.273 | 22.381
qs-24Dq | 24 | 0.36 | 133.4298 | 0.0011108 | 2579.6749 | 5.6169e-05 | 5.6169e-05 | 0.2561 | 17.647
qs-25Dq | 25 | 0.35 | 144.1456 | 0.0010282 | 3010.6611 | 4.8128e-05 | 4.8128e-05 | 0.2398 | 13.8381
qs-26Dq | 26 | 0.34 | 155.8731 | 0.00095088 | 3520.4789 | 4.1158e-05 | 4.1158e-05 | 0.22412 | 10.7861
qs-27Dq | 27 | 0.33 | 168.7564 | 0.00087828 | 4126.4805 | 3.5114e-05 | 3.5114e-05 | 0.20904 | 8.352
qs-28Dq | 28 | 0.32 | 182.9653 | 0.00081008 | 4850.6141 | 2.9872e-05 | 2.9872e-05 | 0.19456 | 6.4206
qs-29Dq | 29 | 0.31 | 198.7015 | 0.00074592 | 5720.8645 | 2.5328e-05 | 2.5328e-05 | 0.18067 | 4.8972
qs-30Dq | 30 | 0.3 | 216.2061 | 0.00068553 | 6773.222 | 2.1393e-05 | 2.1393e-05 | 0.16736 | 3.7032
qs-31Dq | 31 | 0.29 | 235.7692 | 0.00062865 | 8054.4033 | 1.799e-05 | 1.799e-05 | 0.15463 | 2.7741
qs-32Dq | 32 | 0.28 | 257.7422 | 0.00057506 | 9625.658 | 1.5053e-05 | 1.5053e-05 | 0.14247 | 2.0568
qs-33Dq | 33 | 0.27 | 282.5547 | 0.00052456 | 11568.1617 | 1.2525e-05 | 1.2525e-05 | 0.13088 | 1.5079
qs-34Dq | 34 | 0.26 | 310.7357 | 0.00047698 | 13990.7682 | 1.0357e-05 | 1.0357e-05 | 0.11985 | 1.0919
qs-35Dq | 35 | 0.25 | 342.943 | 0.00043219 | 17041.3228 | 8.5027e-06 | 8.5027e-06 | 0.10937 | 0.78
qs-36Dq | 36 | 0.24 | 380.003 | 0.00039004 | 20923.4511 | 6.9251e-06 | 6.9251e-06 | 0.099431 | 0.54887
qs-37Dq | 37 | 0.23 | 422.9646 | 0.00035042 | 25921.9297 | 5.5897e-06 | 5.5897e-06 | 0.090032 | 0.37985
qs-38Dq | 38 | 0.22 | 473.1761 | 0.00031324 | 32441.8042 | 4.4664e-06 | 4.4664e-06 | 0.081162 | 0.25806
qs-39Dq | 39 | 0.21 | 532.3937 | 0.0002784 | 41070.0461 | 3.528e-06 | 3.528e-06 | 0.072813 | 0.17172
qs-40Dq | 40 | 0.2 | 602.9388 | 0.00024582 | 52675.148 | 2.7508e-06 | 2.7508e-06 | 0.064978 | 0.11164
qs-41Dq | 41 | 0.19 | 687.9315 | 0.00021545 | 68572.4531 | 2.113e-06 | 2.113e-06 | 0.057649 | 0.070699
qs-42Dq | 42 | 0.18 | 791.6448 | 0.00018723 | 90807.1552 | 1.5957e-06 | 1.5957e-06 | 0.050816 | 0.043447
qs-43Dq | 43 | 0.17 | 920.0563 | 0.00016109 | 122655.8214 | 1.1813e-06 | 1.1813e-06 | 0.044471 | 0.025795
qs-44Dq | 44 | 0.16 | 1081.7343 | 0.00013702 | 169551.0577 | 8.5459e-07 | 8.5459e-07 | 0.038605 | 0.014714
qs-45Dq | 45 | 0.15 | 1289.3119 | 0.00011496 | 240865.8767 | 6.0157e-07 | 6.0157e-07 | 0.033208 | 0.0080072
qs-46Dq | 46 | 0.14 | 1562.042 | 9.4886e-05 | 353545.0152 | 4.0984e-07 | 4.0984e-07 | 0.02827 | 0.0041199
qs-47Dq | 47 | 0.13 | 1930.4416 | 7.6778e-05 | 539973.7783 | 2.6834e-07 | 2.6834e-07 | 0.023781 | 0.0019804
qs-48Dq | 48 | 0.12 | 2445.2358 | 6.0614e-05 | 866364.8272 | 1.6725e-07 | 1.6725e-07 | 0.01973 | 0.00087505
qs-49Dq | 49 | 0.11 | 3195.832 | 4.6378e-05 | 1479882.3977 | 9.7911e-08 | 9.7911e-08 | 0.016104 | 0.00034727
qs-50Dq | 50 | 0.1 | 4351.9834 | 3.4057e-05 | 2744313.9181 | 5.2799e-08 | 5.2799e-08 | 0.012893 | 0.00011958
qs-51Dq | 51 | 0.09 | 6269.0235 | 2.3643e-05 | 5694546.1724 | 2.5445e-08 | 2.5445e-08 | 0.010083 | 3.3804e-05
qs-52Dq | 52 | 0.08 | 9797.6189 | 1.5128e-05 | 13909144.3569 | 1.0417e-08 | 1.0417e-08 | 0.0076602 | 7.1078e-06
qs-53Dq | 53 | 0.07 | 17420.4365 | 8.5082e-06 | 43972118.8154 | 3.2952e-09 | 3.2952e-09 | 0.0056095 | 9.028e-07
qs-54Dq | 54 | 0.06 | 39198.8095 | 3.7811e-06 | 222640969.2665 | 6.5081e-10 | 6.5081e-10 | 0.0039149 | 3.7061e-08
qs-55Dq | 55 | 0.05 | 156799.4048 | 9.4526e-07 | 3562444838.698 | 4.0673e-11 | 4.0673e-11 | 0.0025584

## tortuosity by fitting
Capillary tube model
calculating t to fit with Mualem's model
|  |  | s | 0.0727 | Jm-2 | 72.7 | gs-2
|  |  | n | 0.001 | kgm-1s-1 | 0.01 | gcm-1s-1
|  |  | rw | 1 | gcm-3
|  |  | g | 9.81 | ms-2 | 981 | cms-2
|  |  | Dq | 0.01
[6 empty] | J | q | ¦hJ¦ | RJ | nJ | 1/hJ2 | 1/hJ2 | Kcapillary | Se | KMualem | t
| qr | 0.04 |  |  | qs | 0 | 0.6 | 0 |  |  |  |  | 9676.5921 | 1 | 790 | 0.08164
| qs | 0.6 |  |  | qs-Dq | 1 | 0.59 | 7.2788 | 0.020363 | 7.6767 | 0.018875 | 0.018875 | 5283.513 | 0.98214 | 306.0905 | 0.057933
| a | 0.02 |  |  | qs-2Dq | 2 | 0.58 | 11.8431 | 0.012515 | 20.3231 | 0.0071297 | 0.0071297 | 3624.1072 | 0.96429 | 218.4857 | 0.060287
| n | 1.5 |  |  | qs-3Dq | 3 | 0.57 | 15.9165 | 0.0093121 | 36.7076 | 0.0039473 | 0.0039473 | 2705.3795 | 0.94643 | 166.9073 | 0.061695
| l | 0.5 |  |  | qs-4Dq | 4 | 0.56 | 19.7883 | 0.0074901 | 56.7382 | 0.0025538 | 0.0025538 | 2110.9954 | 0.92857 | 131.6376 | 0.062358
| Ks (cm/day) | 790 |  |  | qs-5Dq | 5 | 0.55 | 23.5816 | 0.0062852 | 80.5759 | 0.0017983 | 0.0017983 | 1692.4545 | 0.91071 | 105.7713 | 0.062496
[5 empty] | qs-6Dq | 6 | 0.54 | 27.3667 | 0.0054159 | 108.5183 | 0.0013352 | 0.0013352 | 1381.684 | 0.89286 | 86.0124 | 0.062252
[5 empty] | qs-7Dq | 7 | 0.53 | 31.1912 | 0.0047519 | 140.9687 | 0.0010279 | 0.0010279 | 1142.4516 | 0.875 | 70.5141 | 0.061722
[5 empty] | qs-8Dq | 8 | 0.52 | 35.0916 | 0.0042237 | 178.4292 | 0.00081207 | 0.00081207 | 953.445 | 0.85714 | 58.1327 | 0.060971
[5 empty] | qs-9Dq | 9 | 0.51 | 39.0987 | 0.0037908 | 221.5053 | 0.00065415 | 0.00065415 | 801.1944 | 0.83929 | 48.1098 | 0.060048
[5 empty] | qs-10Dq | 10 | 0.5 | 43.2403 | 0.0034277 | 270.9167 | 0.00053484 | 0.00053484 | 676.7123 | 0.82143 | 39.9166 | 0.058986
[5 empty] | qs-11Dq | 11 | 0.49 | 47.5429 | 0.0031175 | 327.514 | 0.00044241 | 0.00044241 | 573.7417 | 0.80357 | 33.1698 | 0.057813
[5 empty] | qs-12Dq | 12 | 0.48 | 52.0331 | 0.0028485 | 392.2999 | 0.00036935 | 0.00036935 | 487.7761 | 0.78571 | 27.5837 | 0.05655
[5 empty] | qs-13Dq | 13 | 0.47 | 56.7382 | 0.0026123 | 466.4563 | 0.00031063 | 0.00031063 | 415.4772 | 0.76786 | 22.9398 | 0.055213
[5 empty] | qs-14Dq | 14 | 0.46 | 61.6872 | 0.0024027 | 551.3787 | 0.00026279 | 0.00026279 | 354.3136 | 0.75 | 19.0679 | 0.053816
[5 empty] | qs-15Dq | 15 | 0.45 | 66.9111 | 0.0022151 | 648.7181 | 0.00022336 | 0.00022336 | 302.3275 | 0.73214 | 15.8331 | 0.052371
[5 empty] | qs-16Dq | 16 | 0.44 | 72.4438 | 0.0020459 | 760.4336 | 0.00019055 | 0.00019055 | 257.9788 | 0.71429 | 13.1275 | 0.050886
[5 empty] | qs-17Dq | 17 | 0.43 | 78.3225 | 0.0018924 | 888.8577 | 0.00016301 | 0.00016301 | 220.0376 | 0.69643 | 10.8632 | 0.04937
[5 empty] | qs-18Dq | 18 | 0.42 | 84.5889 | 0.0017522 | 1036.7778 | 0.00013976 | 0.00013976 | 187.5096 | 0.67857 | 8.9683 | 0.047829
[5 empty] | qs-19Dq | 19 | 0.41 | 91.2895 | 0.0016236 | 1207.5386 | 0.00011999 | 0.00011999 | 159.5815 | 0.66071 | 7.3837 | 0.046269
[5 empty] | qs-20Dq | 20 | 0.4 | 98.477 | 0.0015051 | 1405.1716 | 0.00010312 | 0.00010312 | 135.5814 | 0.64286 | 6.06 | 0.044696
[5 empty] | qs-21Dq | 21 | 0.39 | 106.2113 | 0.0013955 | 1634.559 | 8.8646e-05 | 8.8646e-05 | 114.9493 | 0.625 | 4.9559 | 0.043114
[5 empty] | qs-22Dq | 22 | 0.38 | 114.5605 | 0.0012938 | 1901.6436 | 7.6196e-05 | 7.6196e-05 | 97.215 | 0.60714 | 4.0371 | 0.041527
[5 empty] | qs-23Dq | 23 | 0.37 | 123.6031 | 0.0011991 | 2213.6981 | 6.5455e-05 | 6.5455e-05 | 81.9807 | 0.58929 | 3.2742 | 0.039939
[5 empty] | qs-24Dq | 24 | 0.36 | 133.4298 | 0.0011108 | 2579.6749 | 5.6169e-05 | 5.6169e-05 | 68.9076 | 0.57143 | 2.6428 | 0.038352
[5 empty] | qs-25Dq | 25 | 0.35 | 144.1456 | 0.0010282 | 3010.6611 | 4.8128e-05 | 4.8128e-05 | 57.706 | 0.55357 | 2.1219 | 0.036771
[5 empty] | qs-26Dq | 26 | 0.34 | 155.8731 | 0.00095088 | 3520.4789 | 4.1158e-05 | 4.1158e-05 | 48.1265 | 0.53571 | 1.6939 | 0.035197
[5 empty] | qs-27Dq | 27 | 0.33 | 168.7564 | 0.00087828 | 4126.4805 | 3.5114e-05 | 3.5114e-05 | 39.9538 | 0.51786 | 1.3438 | 0.033633
[5 empty] | qs-28Dq | 28 | 0.32 | 182.9653 | 0.00081008 | 4850.6141 | 2.9872e-05 | 2.9872e-05 | 33.0013 | 0.5 | 1.0587 | 0.032081
[5 empty] | qs-29Dq | 29 | 0.31 | 198.7015 | 0.00074592 | 5720.8645 | 2.5328e-05 | 2.5328e-05 | 27.1063 | 0.48214 | 0.82792 | 0.030544
[5 empty] | qs-30Dq | 30 | 0.3 | 216.2061 | 0.00068553 | 6773.222 | 2.1393e-05 | 2.1393e-05 | 22.1272 | 0.46429 | 0.64219 | 0.029023
[5 empty] | qs-31Dq | 31 | 0.29 | 235.7692 | 0.00062865 | 8054.4033 | 1.799e-05 | 1.799e-05 | 17.9402 | 0.44643 | 0.49371 | 0.02752
[5 empty] | qs-32Dq | 32 | 0.28 | 257.7422 | 0.00057506 | 9625.658 | 1.5053e-05 | 1.5053e-05 | 14.4366 | 0.42857 | 0.37589 | 0.026037
[5 empty] | qs-33Dq | 33 | 0.27 | 282.5547 | 0.00052456 | 11568.1617 | 1.2525e-05 | 1.2525e-05 | 11.5213 | 0.41071 | 0.28315 | 0.024576
[5 empty] | qs-34Dq | 34 | 0.26 | 310.7357 | 0.00047698 | 13990.7682 | 1.0357e-05 | 1.0357e-05 | 9.1108 | 0.39286 | 0.21081 | 0.023138
[5 empty] | qs-35Dq | 35 | 0.25 | 342.943 | 0.00043219 | 17041.3228 | 8.5027e-06 | 8.5027e-06 | 7.1319 | 0.375 | 0.15495 | 0.021726
[5 empty] | qs-36Dq | 36 | 0.24 | 380.003 | 0.00039004 | 20923.4511 | 6.9251e-06 | 6.9251e-06 | 5.5201 | 0.35714 | 0.11228 | 0.02034
[5 empty] | qs-37Dq | 37 | 0.23 | 422.9646 | 0.00035042 | 25921.9297 | 5.5897e-06 | 5.5897e-06 | 4.2191 | 0.33929 | 0.080084 | 0.018981
[5 empty] | qs-38Dq | 38 | 0.22 | 473.1761 | 0.00031324 | 32441.8042 | 4.4664e-06 | 4.4664e-06 | 3.1796 | 0.32143 | 0.056127 | 0.017653
[5 empty] | qs-39Dq | 39 | 0.21 | 532.3937 | 0.0002784 | 41070.0461 | 3.528e-06 | 3.528e-06 | 2.3584 | 0.30357 | 0.038572 | 0.016355
[5 empty] | qs-40Dq | 40 | 0.2 | 602.9388 | 0.00024582 | 52675.148 | 2.7508e-06 | 2.7508e-06 | 1.7182 | 0.28571 | 0.025927 | 0.01509
[5 empty] | qs-41Dq | 41 | 0.19 | 687.9315 | 0.00021545 | 68572.4531 | 2.113e-06 | 2.113e-06 | 1.2264 | 0.26786 | 0.016997 | 0.013859
[5 empty] | qs-42Dq | 42 | 0.18 | 791.6448 | 0.00018723 | 90807.1552 | 1.5957e-06 | 1.5957e-06 | 0.85499 | 0.25 | 0.010828 | 0.012664
[5 empty] | qs-43Dq | 43 | 0.17 | 920.0563 | 0.00016109 | 122655.8214 | 1.1813e-06 | 1.1813e-06 | 0.58004 | 0.23214 | 0.0066747 | 0.011507
[5 empty] | qs-44Dq | 44 | 0.16 | 1081.7343 | 0.00013702 | 169551.0577 | 8.5459e-07 | 8.5459e-07 | 0.38114 | 0.21429 | 0.00396 | 0.01039
[5 empty] | qs-45Dq | 45 | 0.15 | 1289.3119 | 0.00011496 | 240865.8767 | 6.0157e-07 | 6.0157e-07 | 0.24112 | 0.19643 | 0.002246 | 0.0093149
[5 empty] | qs-46Dq | 46 | 0.14 | 1562.042 | 9.4886e-05 | 353545.0152 | 4.0984e-07 | 4.0984e-07 | 0.14573 | 0.17857 | 0.0012073 | 0.0082843
[5 empty] | qs-47Dq | 47 | 0.13 | 1930.4416 | 7.6778e-05 | 539973.7783 | 2.6834e-07 | 2.6834e-07 | 0.083278 | 0.16071 | 0.00060805 | 0.0073015
[5 empty] | qs-48Dq | 48 | 0.12 | 2445.2358 | 6.0614e-05 | 866364.8272 | 1.6725e-07 | 1.6725e-07 | 0.044352 | 0.14286 | 0.00028255 | 0.0063706
[5 empty] | qs-49Dq | 49 | 0.11 | 3195.832 | 4.6378e-05 | 1479882.3977 | 9.7911e-08 | 9.7911e-08 | 0.021564 | 0.125 | 0.00011854 | 0.0054973
[5 empty] | qs-50Dq | 50 | 0.1 | 4351.9834 | 3.4057e-05 | 2744313.9181 | 5.2799e-08 | 5.2799e-08 | 0.0092747 | 0.10714 | 4.3501e-05 | 0.0046903
[5 empty] | qs-51Dq | 51 | 0.09 | 6269.0235 | 2.3643e-05 | 5694546.1724 | 2.5445e-08 | 2.5445e-08 | 0.0033525 | 0.089286 | 1.3295e-05 | 0.0039656
[5 empty] | qs-52Dq | 52 | 0.08 | 9797.6189 | 1.5128e-05 | 13909144.3569 | 1.0417e-08 | 1.0417e-08 | 0.00092789 | 0.071429 | 3.1164e-06 | 0.0033586
[5 empty] | qs-53Dq | 53 | 0.07 | 17420.4365 | 8.5082e-06 | 43972118.8154 | 3.2952e-09 | 3.2952e-09 | 0.00016094 | 0.053571 | 4.8028e-07 | 0.0029842
[5 empty] | qs-54Dq | 54 | 0.06 | 39198.8095 | 3.7811e-06 | 222640969.2665 | 6.5081e-10 | 6.5081e-10 | 9.4666e-06 | 0.035714 | 3.4425e-08 | 0.0036364
[5 empty] | qs-55Dq | 55 | 0.05 | 156799.4048 | 9.4526e-07 | 3562444838.698 | 4.0673e-11 | 4.0673e-11 |  | 0.017857 | 3.8033e-10