## Chung & Horton
Chung & Horton
Chung & Horton parameters
==================================
m.sec.kg
[6 empty] | name |  | clay | loam | silt
| Solid | 0.57 |  | 57 |  | Solid |  | 0.57 | 0.57 | 0.57
| Org M | 0 |  | 0 |  | Org M |  | 0 | 0 | 0
| Disp | 0 |  |  |  | Disp |  | 0 | 0 | 0
| b1 | 0.025 |  | 525 |  | b1 | MLT-3K-1 | -0.197 | 0.243 | 0.228
| b2 | -0.962 |  | 4038 |  | b2 |  | -0.962 | 0.393 | -2.406
| b3 | 3.333 |  | 3333 |  | b3 |  | 2.521 | 1.534 | 4.909
| Cn | 1920000 |  | 192 |  | Cn | M.L-1.T-2 | 1920000 | 1920000 | 1920000
| Co | 2510000 |  | 251 |  | Co |  | 2510000 | 2510000 | 2510000
| Cw | 4180000 |  | 418 |  | Cw |  | 4180000 | 4180000 | 4180000
[Wm-1K-1, kg.m.s-3.K-1]
q | l0 | Clay | Loam | Sand
0 | 0.025 | -0.197 | 0.243 | 0.228
0.01 | 0.34868 | 0.04548 | 0.40033 | 0.69484
0.02 | 0.47712 | 0.14028 | 0.4678 | 0.87412
0.03 | 0.57343 | 0.21079 | 0.52049 | 1.0061
0.04 | 0.65312 | 0.26872 | 0.56552 | 1.1136
0.05 | 0.72218 | 0.31861 | 0.60566 | 1.2054
0.06 | 0.78369 | 0.3628 | 0.64233 | 1.2861
0.07 | 0.83949 | 0.40265 | 0.67637 | 1.3584
0.08 | 0.89075 | 0.43909 | 0.70832 | 1.424
0.09 | 0.93832 | 0.47272 | 0.73857 | 1.4842
0.1 | 0.98279 | 0.50401 | 0.76739 | 1.5398
0.11 | 1.0246 | 0.5333 | 0.795 | 1.5915
0.12 | 1.0641 | 0.56086 | 0.82155 | 1.6398
0.13 | 1.1017 | 0.5869 | 0.84718 | 1.6852
0.14 | 1.1374 | 0.61159 | 0.87199 | 1.7279
0.15 | 1.1716 | 0.63508 | 0.89607 | 1.7683
0.16 | 1.2043 | 0.65748 | 0.91948 | 1.8066
0.17 | 1.2357 | 0.67889 | 0.94229 | 1.843
0.18 | 1.2659 | 0.69941 | 0.96456 | 1.8776
0.19 | 1.295 | 0.7191 | 0.98633 | 1.9106
0.2 | 1.3232 | 0.73803 | 1.0076 | 1.9422
0.21 | 1.3504 | 0.75625 | 1.0285 | 1.9723
0.22 | 1.3767 | 0.77381 | 1.049 | 2.0012
0.23 | 1.4022 | 0.79077 | 1.0691 | 2.0289
0.24 | 1.4269 | 0.80715 | 1.0888 | 2.0555
0.25 | 1.451 | 0.823 | 1.1082 | 2.081
0.26 | 1.4744 | 0.83834 | 1.1274 | 2.1055
0.27 | 1.4971 | 0.85321 | 1.1462 | 2.1292
0.28 | 1.5193 | 0.86763 | 1.1648 | 2.1519
0.29 | 1.5409 | 0.88162 | 1.1831 | 2.1738
0.3 | 1.562 | 0.89521 | 1.2011 | 2.195
0.31 | 1.5825 | 0.90841 | 1.2189 | 2.2154
0.32 | 1.6026 | 0.92125 | 1.2365 | 2.235
0.33 | 1.6222 | 0.93374 | 1.2539 | 2.254
0.34 | 1.6414 | 0.9459 | 1.2711 | 2.2724
0.35 | 1.6601 | 0.95774 | 1.2881 | 2.2901
0.36 | 1.6785 | 0.96928 | 1.3049 | 2.3072
0.37 | 1.6964 | 0.98052 | 1.3215 | 2.3238
0.38 | 1.714 | 0.99149 | 1.338 | 2.3398
0.39 | 1.7313 | 1.0022 | 1.3543 | 2.3553
0.4 | 1.7482 | 1.0126 | 1.3704 | 2.3703
0.41 | 1.7647 | 1.0228 | 1.3864 | 2.3848
0.42 | 1.781 | 1.0328 | 1.4022 | 2.3989
0.43 | 1.7969 | 1.0425 | 1.4179 | 2.4125
0.44 | 1.8126 | 1.052 | 1.4335 | 2.4256
0.45 | 1.8279 | 1.0612 | 1.4489 | 2.4384
0.46 | 1.843 | 1.0703 | 1.4642 | 2.4507
0.47 | 1.8578 | 1.0792 | 1.4794 | 2.4626
0.48 | 1.8724 | 1.0878 | 1.4944 | 2.4742
0.49 | 1.8867 | 1.0963 | 1.5094 | 2.4854
0.5 | 1.9008 | 1.1046 | 1.5242 | 2.4962
0.51 | 1.9146 | 1.1127 | 1.5389 | 2.5067
0.52 | 1.9282 | 1.1207 | 1.5535 | 2.5168
0.53 | 1.9416 | 1.1285 | 1.5681 | 2.5266
0.54 | 1.9548 | 1.1361 | 1.5825 | 2.5361
0.55 | 1.9677 | 1.1435 | 1.5968 | 2.5453
0.56 | 1.9805 | 1.1508 | 1.611 | 2.5542
0.57 | 1.993 | 1.158 | 1.6252 | 2.5628
0.58 | 2.0054 | 1.165 | 1.6392 | 2.5711
0.59 | 2.0175 | 1.1718 | 1.6532 | 2.5791
0.6 | 2.0295 | 1.1786 | 1.667 | 2.5869
0.61 | 2.0413 | 1.1851 | 1.6808 | 2.5944
0.62 | 2.053 | 1.1916 | 1.6945 | 2.6016
0.63 | 2.0644 | 1.1979 | 1.7082 | 2.6086
0.64 | 2.0757 | 1.2041 | 1.7217 | 2.6154
0.65 | 2.0869 | 1.2102 | 1.7352 | 2.6219
0.66 | 2.0978 | 1.2162 | 1.7486 | 2.6281
0.67 | 2.1086 | 1.222 | 1.7619 | 2.6342
0.68 | 2.1193 | 1.2277 | 1.7752 | 2.64
0.69 | 2.1298 | 1.2333 | 1.7884 | 2.6456
0.7 | 2.1402 | 1.2388 | 1.8015 | 2.651
0.71 | 2.1504 | 1.2442 | 1.8146 | 2.6561
0.72 | 2.1605 | 1.2495 | 1.8276 | 2.6611
0.73 | 2.1705 | 1.2547 | 1.8405 | 2.6659
0.74 | 2.1803 | 1.2598 | 1.8534 | 2.6704
0.75 | 2.19 | 1.2648 | 1.8662 | 2.6748
0.76 | 2.1995 | 1.2696 | 1.879 | 2.679
0.77 | 2.209 | 1.2744 | 1.8917 | 2.683
0.78 | 2.2183 | 1.2791 | 1.9043 | 2.6868
0.79 | 2.2275 | 1.2837 | 1.9169 | 2.6905
0.8 | 2.2365 | 1.2883 | 1.9295 | 2.6939
0.81 | 2.2455 | 1.2927 | 1.9419 | 2.6972
0.82 | 2.2543 | 1.297 | 1.9544 | 2.7004
0.83 | 2.263 | 1.3013 | 1.9667 | 2.7033
0.84 | 2.2717 | 1.3055 | 1.9791 | 2.7061
0.85 | 2.2802 | 1.3095 | 1.9913 | 2.7088
0.86 | 2.2886 | 1.3136 | 2.0036 | 2.7113
0.87 | 2.2969 | 1.3175 | 2.0157 | 2.7136
0.88 | 2.3051 | 1.3213 | 2.0279 | 2.7158
0.89 | 2.3132 | 1.3251 | 2.0399 | 2.7178
0.9 | 2.3212 | 1.3288 | 2.052 | 2.7197
0.91 | 2.3291 | 1.3325 | 2.064 | 2.7214
0.92 | 2.3369 | 1.336 | 2.0759 | 2.723
0.93 | 2.3446 | 1.3395 | 2.0878 | 2.7245
0.94 | 2.3522 | 1.3429 | 2.0997 | 2.7258
0.95 | 2.3597 | 1.3463 | 2.1115 | 2.727
0.96 | 2.3671 | 1.3495 | 2.1233 | 2.7281
0.97 | 2.3745 | 1.3528 | 2.135 | 2.729
0.98 | 2.3817 | 1.3559 | 2.1467 | 2.7298
0.99 | 2.3889 | 1.359 | 2.1584 | 2.7305
1 | 2.396 | 1.362 | 2.17 | 2.731

## Campbell
Campbell
低含水率
| qn | Solid | 0.57 | 57 | 0.57 | 0.57
| qq | quartz | 0.052 | 52 | 0.015552 | 0.02
| qm | other | 0.426 | 426 | 0.025152 | 0.1
| qc | clay | 0.101 | 101 | 0.098176 | 0.02
| A |  | 0.71671 |  | -0.050839 | 0.05886
| B |  | 1.596 |  | 1.596 | 1.596
| C |  | 9.1811 |  | 9.2979 | 19.3848
| D |  | 0.25743 |  | 0.25743 | 0.25743
| E |  | 4 |  | 4 | 4
[Wm-1K-1, kg.m.s-3.K-1]
q | l0 | example | small q
0 | 0.25743 | 0.25743 | 0.25743
0.01 | 0.27342 | 0.27311 | 0.27337
0.02 | 0.28987 | 0.28491 | 0.28898
0.03 | 0.30795 | 0.28385 | 0.30345
0.04 | 0.32955 | 0.26103 | 0.31543
0.05 | 0.35718 | 0.22082 | 0.32316
0.06 | 0.39359 | 0.18647 | 0.32473
0.07 | 0.44118 | 0.17727 | 0.31851
0.08 | 0.50108 | 0.18715 | 0.30382
0.09 | 0.5722 | 0.20252 | 0.28159
0.1 | 0.65063 | 0.21846 | 0.25476
0.11 | 0.72998 | 0.23442 | 0.22793
0.12 | 0.80298 | 0.25038 | 0.20612
0.13 | 0.86383 | 0.26634 | 0.19311
0.14 | 0.91018 | 0.2823 | 0.19006
0.15 | 0.94352 | 0.29826 | 0.19557
0.16 | 0.9677 | 0.31422 | 0.20682
0.17 | 0.98681 | 0.33018 | 0.22108
0.18 | 1.0037 | 0.34614 | 0.23656
0.19 | 1.0199 | 0.3621 | 0.25242
0.2 | 1.0359 | 0.37806 | 0.26836
0.21 | 1.0519 | 0.39402 | 0.28432
0.22 | 1.0678 | 0.40998 | 0.30028
0.23 | 1.0838 | 0.42594 | 0.31624
0.24 | 1.0997 | 0.4419 | 0.3322
0.25 | 1.1157 | 0.45786 | 0.34816
0.26 | 1.1317 | 0.47382 | 0.36412
0.27 | 1.1476 | 0.48978 | 0.38008
0.28 | 1.1636 | 0.50574 | 0.39604
0.29 | 1.1795 | 0.5217 | 0.412
0.3 | 1.1955 | 0.53766 | 0.42796
0.31 | 1.2115 | 0.55362 | 0.44392
0.32 | 1.2274 | 0.56958 | 0.45988
0.33 | 1.2434 | 0.58554 | 0.47584
0.34 | 1.2593 | 0.6015 | 0.4918
0.35 | 1.2753 | 0.61746 | 0.50776
0.36 | 1.2913 | 0.63342 | 0.52372
0.37 | 1.3072 | 0.64938 | 0.53968
0.38 | 1.3232 | 0.66534 | 0.55564
0.39 | 1.3391 | 0.6813 | 0.5716
0.4 | 1.3551 | 0.69726 | 0.58756
0.41 | 1.3711 | 0.71322 | 0.60352
0.42 | 1.387 | 0.72918 | 0.61948
0.43 | 1.403 | 0.74514 | 0.63544
0.44 | 1.4189 | 0.7611 | 0.6514
0.45 | 1.4349 | 0.77706 | 0.66736
0.46 | 1.4509 | 0.79302 | 0.68332
0.47 | 1.4668 | 0.80898 | 0.69928
0.48 | 1.4828 | 0.82494 | 0.71524
0.49 | 1.4987 | 0.8409 | 0.7312
0.5 | 1.5147 | 0.85686 | 0.74716
0.51 | 1.5307 | 0.87282 | 0.76312
0.52 | 1.5466 | 0.88878 | 0.77908
0.53 | 1.5626 | 0.90474 | 0.79504
0.54 | 1.5785 | 0.9207 | 0.811
0.55 | 1.5945 | 0.93666 | 0.82696
0.56 | 1.6105 | 0.95262 | 0.84292
0.57 | 1.6264 | 0.96858 | 0.85888
0.58 | 1.6424 | 0.98454 | 0.87484
0.59 | 1.6583 | 1.0005 | 0.8908
0.6 | 1.6743 | 1.0165 | 0.90676
0.61 | 1.6903 | 1.0324 | 0.92272
0.62 | 1.7062 | 1.0484 | 0.93868
0.63 | 1.7222 | 1.0643 | 0.95464
0.64 | 1.7381 | 1.0803 | 0.9706
0.65 | 1.7541 | 1.0963 | 0.98656
0.66 | 1.7701 | 1.1122 | 1.0025
0.67 | 1.786 | 1.1282 | 1.0185
0.68 | 1.802 | 1.1441 | 1.0344
0.69 | 1.8179 | 1.1601 | 1.0504
0.7 | 1.8339 | 1.1761 | 1.0664
0.71 | 1.8499 | 1.192 | 1.0823
0.72 | 1.8658 | 1.208 | 1.0983
0.73 | 1.8818 | 1.2239 | 1.1142
0.74 | 1.8977 | 1.2399 | 1.1302
0.75 | 1.9137 | 1.2559 | 1.1462
0.76 | 1.9297 | 1.2718 | 1.1621
0.77 | 1.9456 | 1.2878 | 1.1781
0.78 | 1.9616 | 1.3037 | 1.194
0.79 | 1.9775 | 1.3197 | 1.21
0.8 | 1.9935 | 1.3357 | 1.226
0.81 | 2.0095 | 1.3516 | 1.2419
0.82 | 2.0254 | 1.3676 | 1.2579
0.83 | 2.0414 | 1.3835 | 1.2738
0.84 | 2.0573 | 1.3995 | 1.2898
0.85 | 2.0733 | 1.4155 | 1.3058
0.86 | 2.0893 | 1.4314 | 1.3217
0.87 | 2.1052 | 1.4474 | 1.3377
0.88 | 2.1212 | 1.4633 | 1.3536
0.89 | 2.1371 | 1.4793 | 1.3696
0.9 | 2.1531 | 1.4953 | 1.3856
0.91 | 2.1691 | 1.5112 | 1.4015
0.92 | 2.185 | 1.5272 | 1.4175
0.93 | 2.201 | 1.5431 | 1.4334
0.94 | 2.2169 | 1.5591 | 1.4494
0.95 | 2.2329 | 1.5751 | 1.4654
0.96 | 2.2489 | 1.591 | 1.4813
0.97 | 2.2648 | 1.607 | 1.4973
0.98 | 2.2808 | 1.6229 | 1.5132
0.99 | 2.2967 | 1.6389 | 1.5292
1 | 2.3127 | 1.6549 | 1.5452