## 1
問題3.1 | [10 empty] | （三輪）
表.定常状態におけるテンシオメータの読み
|  | z (cm) | h (cm)
|  | 120 | -750 | -630 | 0.065116
|  | 100 | -300 | -200 | 0.44211
|  | 70 | -175 | -105 | 0.56
|  | 40 | -70 | -30 | 1.4
|  | 20 | -30 | -10 | 2.3333
|  | 5 | -6 | -1 | 7
|  | 0 | 0 | 0
上記の表から全水頭ポテンシャルを求め、深さと全水頭の差分を用いて式3.28を近似的に解きます（下表）
|  | 下端からの吸水量 |  | 140 | cm3 | 14
|  |  | Jw = | 1.4 | cm/d | （カラム内の水分フラックスJwは一定で蒸発速度Eと等しい）
↓元の表
|  | z (cm) | h (cm) | H (cm) | Dz | DH | DH/Dz
|  | 120 | -750 | -630
[5 empty] | 20 | -430 | -21.5 | -525 | 525 | 0.065116 | 525 | 0.065116
|  | 100 | -300 | -200 | [6 empty] | 237.5 | 0.44211
[5 empty] | 30 | -95 | -3.1667 | -237.5 | 237.5 | 0.44211 | 122.5 | 0.56
|  | 70 | -175 | -105 | [6 empty] | 50 | 1.4
[5 empty] | 30 | -75 | -2.5 | -122.5 | 122.5 | 0.56 | 18 | 2.3333
|  | 40 | -70 | -30 | [6 empty] | 3 | 7
[5 empty] | 20 | -20 | -1 | -50 | 50 | 1.4
|  | 20 | -30 | -10
[5 empty] | 15 | -9 | -0.6 | -18 | 18 | 2.3333
|  | 5 | -6 | -1
[5 empty] | 5 | -1 | -0.2 | -3 | 3 | 7
|  | 0 | 0 | 0
但し、z：重力水頭、p：静水圧水頭、H：全水頭
ポテンシャル分布が不変で、水分流れが定常（フラック分布一定）であれば、透水係数は単純に吸水（蒸発）速度に比例します。
下端に水源をもち、テンシオメータを挿入した長い土カラムが定常蒸発状態にある。カラムの断面積は100 cm²である。毎日150 cm³の水を下端から吸水するとき、表のデータを用いて蒸発フラックスとK(h)を計算しなさい。また、対数用紙に透水係数K(h)とhの関係をプロットしなさい。
バッキンガム-ダルシーのフラックス則
不飽和土の水分フラックス
1． 等温下で体積変化しない堅固な構造をもち、また溶質半透膜を
も たない、空気圧ポテンシャルがゼロである不飽和土中の水の
流れの駆動力は、マトリックポテンシャルと重力ポテンシャルの
和である。
2． 不飽和土の透水係数は、水分量あるいはマトリックポテンシャル
の関数である。水頭単位を用いたとき、鉛直流れのバッキンガム
－ダルシー則は式(3.28)で表される。
150
cm³/day
J = ?
z = 0

## 2
問題3.2 | [8 empty] | （近藤）
以下のような系を考えます | [5 empty] | （↓自由に変えてみてください）
| 水 | 湛水深 |  | 8 | cm
| ローム | ローム層の厚さL1 |  | 10 | cm
|  | ローム層のKs |  | 5 | cm h-1
| 砂 | 砂層の厚さL2 |  | 10 | cm
|  | 砂層のKs |  | 10 | cm h-1
但し、z：重力水頭、p：静水圧水頭、H：全水頭
(a)
まず、カラム全体の有効透水係数Keffを求めます。
|  | = | 6.6667 | cm h-1
有効透水係数から、カラム全体のフラックスJwを求めます。
|  | = | -9.3333 | cm h-1
(b)
このJwを用い、各層についてダルシー則を適用すると下表と右図ができます。 | [6 empty] | 境界の静水圧はローム層が厚くなると負圧に、短くなると正圧になる。
透水係数が変わらなければ、砂層の静水圧は0で一定。
|  |  |  | 表 高さ、圧力水頭、全水頭 |  |  | 下層のKsが上層より低ければ、境界に水が溜まり、境界の静水圧が高くなる。
|  |  | z (cm) | p (cm) | H (cm) |  | 下層のKsが上層より高 ければ、下層が水を引き込み、境界の静水圧が低くなる。
|  |  | 20 | 8 | 28 |  | また、上下層を逆転すれば、上下層の静水圧分布も逆転し、
| 境界(A点) --------> |  | 10 | -0.66667 | 9.3333 |  | 上層（砂層）はその長さに関わらず静水圧一定（p = 10 cm)となる。
|  |  | 0 | 0 | 0
(c) | [6 empty] | 湛水深が増加すれば、静水圧分布が増加し、境界の静水圧も増加する。
逆に、湛水深が減少すれば、境界の静水圧は負圧となる。
z₁=0
p₁=0
H₁=0
Jw
上層がKs = 5 cm h-1のローム、下層がKs = 10 cm h-1の砂、厚さがそれぞれ10 cmの2成層土からなる水で飽和した土カラム(P.113 図3.22)がある。。カラム下端は大気に開放されている(p = 0)。T = 0に、カラム上部に水深d = 10 cmの湛水がある。
(a)定常状態を仮定し、カラムを流れる水分フラックスを計算しなさい。
(b)そのときの砂とロームの境界(A点)における水の圧力を計算しなさい。
(c)このカラムが変水頭透水試験装置であるとすると、湛水深dが10cmから0cmになったとき何が生じるか考察しなさい。

## 3
問題3.3 | [9 empty] | （山越）
以下の図のように、ポテンシャル水頭と記号を整理します。
但し、z：重力水頭、p：静水圧水頭、H：全水頭
(cm)
z3 = | 100 | cm | 堪水 | b | 20 |  | 全体 Keff | 16.6667 | cm/h
p3 = | 20 | cm |  |  |  |  | Ks1/Ks2 | 0.2
H3 = | 120 | cm | 砂 | L2 | 50 |  | L1/L2 | 1
[7 empty] | 砂層 Ks2 | 50 | cm/h
z2 = | 50 | cm
p2 = | 50 | cm
|  |  | 粘土 | L1 | 50
H2 = | 100 | cm
[7 empty] | 粘土層Ks1 | 10 | cm/h
z1 = | 0 | cm
p1 = | 0 | cm |  |  |  |  | z | p | H
H1 = | 0 | cm |  | Jw | -20 | cm | 100 | 20 | 120
[7 empty] | 50 | 50 | 100
[7 empty] | 0 | 0 | 0
静水圧ポテンシャル＋重力ポテンシャル＝全水頭ポテンシャル（全水頭H）
問題3.2と同質の問題です。
上層が50 cmの砂、下層が50 cmの粘土の成層土カラムがある（図3.23）。 z = 50 cmの境界におけるエゾメーターは、
水頭 p = 50を示す。カラムは飽和しており、上端は20cmの堪水、下端は大気に開放されている(p = 0)。定常水分フラックスの測定値はJw＝ -20 cm/hである。砂質と粘土層の飽和透水係数、カラム全体の有効透水係数を計算しなさい。

## 4_5
問題3.4 | [10 empty] | （岡橋）
以下の図のように、ポテンシャル水頭と記号を整理します。
[6 empty] | (a) | 定常水分フラックス(Jw)とは、単位断面積あたりの流量。
よって、
[8 empty] | = | -10 | (cm h⁻¹)
湛水b (cm) | [9 empty] | 但し、下向きを負とする。
10
10 | [5 empty] | (b) | 鉛直流れのダルシー則を用いて計算する。
まず、基準高を下端とし、下端境界圧力を整理する(Z₁=P₁=H₁=0)。
|  |  |  | z2 = | 50 | cm | 次に、上端の境界圧力H₂を求め、ダルシー則に代入する。
|  |  |  | p2 = | 10 | cm | ここで、HはZにおける全水頭である。
長さL (cm) |  |  |  | H2 = | 60 | cm
50 | [7 empty] | = | 8.3333 | (cm h⁻¹)
50
|  |  |  | z1 = | 0 | cm
|  |  |  | p1 = | 0 | cm
|  |  |  | H1 = | 0 | cm
流量Q (cm³h⁻³) |  |  |  | 断面積A (cm²)
1000 |  |  |  | 100
1000 |  |  |  | 100
問題3.5
半径r (mm)
1
10
湛水b (cm) | [5 empty] | (a) | ポワズイユ則を用いて計算する。
10 | [6 empty] | 静水圧差 Dp = |  | 60 | cm
10 | [6 empty] | 水の粘性係数h = |  | 0.01 | g cm⁻¹s⁻¹ | 0.001 | kg m⁻¹s⁻¹
[7 empty] | 重力加速度 g = |  | 980 | cm s-2
[7 empty] | 水の密度 rw = |  | 1 | g cm-3
とすれば、
長さL (cm)
50 | [8 empty] | = | 1039.0818 | cm/h
50
[6 empty] | (b) | 鉛直流れのダルシー則を用いて計算する。
まず、カラムにパイプを挿入した後の流量と断面積を求める。
Ksは土固有の値であり、Jwは圧力勾配の変化がないので問3.4で求めた値を用いる。
[7 empty] | Ks = |  | -8.33 | cm h-1
[7 empty] | Jw = |  | 10 | cm h-1
[7 empty] | カラム断面積= |  | 99.9921 | cm2
[7 empty] | カラム流量= |  | 999.9215 | cm3 h-1
よって、カラムとパイプの
[7 empty] | 流量の和Qtot= |  | 2039.0032 | cm3 h-1
[8 empty] | Jtot= | -20.39 | cm h-1
[6 empty] | (c) |  | = | 16.9917 | cm h-1
追加：半径とKtotやJtotの関係
流量Q | 1000 | cm³h⁻³ | 1000
断面積A | 100 | cm² | 100
長さL | 50 | cm | 50
湛水b | 10 | cm | 10
飽和定常流れなので、土の透水係数と水分フラックスは比例する（比例係数は動水勾配）。
パイプの内径が0.3mmより小さい場合は透水係数や水分フラックスに管が及ぼす影響は少ない。
パイプの内径が1mm近くになると、全体に対するパイプ流れの割外が増加する。
パイプの内径が1cm以上になると、ほぼ全ての水がパイプ内を流れるため、流量や透水係数はパイプの内径に比例する。
流量が小さくなると、全体の水分流れに影響を及ぼすパイプの内径が小さくなる。
実際の圃場における飽和水分流れに与えるマクロポアの影響を考察できる。
| パイプ |  |  |  |  | カラム
| 内径(cm) | 半径(cm) | 断面積(cm²) | 流量(cm³/h) |  | 断面積(cm²) | 流量(cm³/h) |  | ¦Jw¦ | Ks | Qpipe/Qtot
| 0.001 | 0.0005 | 7.854e-07 | 1.0391e-05 | 9.5033e-07 | 100 | 1000 |  | 10 | 8.3333 | 1.0391e-06
| 0.0011 | 0.00055 | 9.5033e-07 | 1.5213e-05 | 1.1499e-06 | 100 | 1000 |  | 10 | 8.3333 | 1.5213e-06
| 0.00121 | 0.000605 | 1.1499e-06 | 2.2274e-05 | 1.3914e-06 | 100 | 1000 |  | 10 | 8.3333 | 2.2274e-06
| 0.001331 | 0.0006655 | 1.3914e-06 | 3.2611e-05 | 1.6836e-06 | 100 | 1000 |  | 10 | 8.3333 | 3.2611e-06
| 0.0014641 | 0.00073205 | 1.6836e-06 | 4.7746e-05 | 2.0371e-06 | 100 | 1000 |  | 10 | 8.3333 | 4.7746e-06
| 0.0016105 | 0.00080526 | 2.0371e-06 | 6.9904e-05 | 2.4649e-06 | 100 | 1000 |  | 10 | 8.3333 | 6.9904e-06
| 0.0017716 | 0.00088578 | 2.4649e-06 | 0.00010235 | 2.9825e-06 | 100 | 1000 |  | 10 | 8.3333 | 1.0235e-05
| 0.0019487 | 0.00097436 | 2.9825e-06 | 0.00014985 | 3.6089e-06 | 100 | 1000 |  | 10 | 8.3333 | 1.4985e-05
| 0.0021436 | 0.0010718 | 3.6089e-06 | 0.00021939 | 4.3667e-06 | 100 | 1000 |  | 10 | 8.3333 | 2.1939e-05
| 0.0023579 | 0.001179 | 4.3667e-06 | 0.00032121 | 5.2838e-06 | 100 | 1000 |  | 10 | 8.3333 | 3.2121e-05
| 0.0025937 | 0.0012969 | 5.2838e-06 | 0.00047028 | 6.3934e-06 | 100 | 999.9999 |  | 10 | 8.3333 | 4.7028e-05
| 0.0028531 | 0.0014266 | 6.3934e-06 | 0.00068854 | 7.736e-06 | 100 | 999.9999 |  | 10 | 8.3333 | 6.8854e-05
| 0.0031384 | 0.0015692 | 7.736e-06 | 0.0010081 | 9.3605e-06 | 100 | 999.9999 |  | 10 | 8.3333 | 0.00010081
| 0.0034523 | 0.0017261 | 9.3605e-06 | 0.0014759 | 1.1326e-05 | 100 | 999.9999 |  | 10 | 8.3333 | 0.00014759
| 0.0037975 | 0.0018987 | 1.1326e-05 | 0.0021609 | 1.3705e-05 | 100 | 999.9999 |  | 10 | 8.3334 | 0.00021609
| 0.0041772 | 0.0020886 | 1.3705e-05 | 0.0031638 | 1.6583e-05 | 100 | 999.9999 |  | 10 | 8.3334 | 0.00031638
| 0.004595 | 0.0022975 | 1.6583e-05 | 0.0046321 | 2.0065e-05 | 100 | 999.9998 |  | 10 | 8.3334 | 0.00046321
| 0.0050545 | 0.0025272 | 2.0065e-05 | 0.0067819 | 2.4279e-05 | 100 | 999.9998 |  | 10.0001 | 8.3334 | 0.00067819
| 0.0055599 | 0.00278 | 2.4279e-05 | 0.0099294 | 2.9377e-05 | 100 | 999.9998 |  | 10.0001 | 8.3334 | 0.00099293
| 0.0061159 | 0.003058 | 2.9377e-05 | 0.014538 | 3.5547e-05 | 100 | 999.9997 |  | 10.0001 | 8.3335 | 0.0014537
| 0.0067275 | 0.0033637 | 3.5547e-05 | 0.021285 | 4.3011e-05 | 100 | 999.9996 |  | 10.0002 | 8.3335 | 0.0021284
| 0.0074002 | 0.0037001 | 4.3011e-05 | 0.031163 | 5.2044e-05 | 100 | 999.9996 |  | 10.0003 | 8.3336 | 0.0031162
| 0.0081403 | 0.0040701 | 5.2044e-05 | 0.045625 | 6.2973e-05 | 99.9999 | 999.9995 |  | 10.0005 | 8.3337 | 0.0045623
| 0.0089543 | 0.0044772 | 6.2973e-05 | 0.0668 | 7.6197e-05 | 99.9999 | 999.9994 |  | 10.0007 | 8.3339 | 0.0066796
| 0.0098497 | 0.0049249 | 7.6197e-05 | 0.097802 | 9.2199e-05 | 99.9999 | 999.9992 |  | 10.001 | 8.3341 | 0.0097792
| 0.010835 | 0.0054174 | 9.2199e-05 | 0.14319 | 0.00011156 | 99.9999 | 999.9991 |  | 10.0014 | 8.3345 | 0.014317
| 0.011918 | 0.0059591 | 0.00011156 | 0.20965 | 0.00013499 | 99.9999 | 999.9989 |  | 10.0021 | 8.3351 | 0.02096
| 0.01311 | 0.006555 | 0.00013499 | 0.30694 | 0.00016334 | 99.9999 | 999.9987 |  | 10.0031 | 8.3359 | 0.030685
| 0.014421 | 0.0072105 | 0.00016334 | 0.4494 | 0.00019764 | 99.9998 | 999.9984 |  | 10.0045 | 8.3371 | 0.04492
| 0.015863 | 0.0079315 | 0.00019764 | 0.65796 | 0.00023914 | 99.9998 | 999.998 |  | 10.0066 | 8.3388 | 0.065753
| 0.017449 | 0.0087247 | 0.00023914 | 0.96332 | 0.00028936 | 99.9998 | 999.9976 |  | 10.0096 | 8.3413 | 0.09624
| 0.019194 | 0.0095972 | 0.00028936 | 1.4104 | 0.00035012 | 99.9997 | 999.9971 |  | 10.0141 | 8.3451 | 0.14084
| 0.021114 | 0.010557 | 0.00035012 | 2.065 | 0.00042365 | 99.9996 | 999.9965 |  | 10.0206 | 8.3505 | 0.20607
| 0.023225 | 0.011613 | 0.00042365 | 3.0233 | 0.00051262 | 99.9996 | 999.9958 |  | 10.0302 | 8.3585 | 0.30142
| 0.025548 | 0.012774 | 0.00051262 | 4.4264 | 0.00062027 | 99.9995 | 999.9949 |  | 10.0442 | 8.3702 | 0.4407
| 0.028102 | 0.014051 | 0.00062027 | 6.4808 | 0.00075052 | 99.9994 | 999.9938 |  | 10.0647 | 8.3873 | 0.64391
| 0.030913 | 0.015456 | 0.00075052 | 9.4885 | 0.00090813 | 99.9992 | 999.9925 |  | 10.0948 | 8.4123 | 0.93994
| 0.034004 | 0.017002 | 0.00090813 | 13.8921 | 0.0010988 | 99.9991 | 999.9909 |  | 10.1388 | 8.449 | 1.3702
| 0.037404 | 0.018702 | 0.0010988 | 20.3394 | 0.0013296 | 99.9989 | 999.989 |  | 10.2033 | 8.5027 | 1.9934
| 0.041145 | 0.020572 | 0.0013296 | 29.7789 | 0.0016088 | 99.9987 | 999.9867 |  | 10.2977 | 8.5814 | 2.8918
| 0.045259 | 0.02263 | 0.0016088 | 43.5993 | 0.0019467 | 99.9984 | 999.9839 |  | 10.4358 | 8.6965 | 4.1778
| 0.049785 | 0.024893 | 0.0019467 | 63.8337 | 0.0023555 | 99.9981 | 999.9805 |  | 10.6381 | 8.8651 | 6.0005
| 0.054764 | 0.027382 | 0.0023555 | 93.4589 | 0.0028501 | 99.9976 | 999.9764 |  | 10.9344 | 9.112 | 8.5473
| 0.06024 | 0.03012 | 0.0028501 | 136.8332 | 0.0034486 | 99.9971 | 999.9715 |  | 11.368 | 9.4734 | 12.0367
| 0.066264 | 0.033132 | 0.0034486 | 200.3375 | 0.0041728 | 99.9966 | 999.9655 |  | 12.003 | 10.0025 | 16.6906
| 0.07289 | 0.036445 | 0.0041728 | 293.3142 | 0.0050491 | 99.9958 | 999.9583 |  | 12.9327 | 10.7773 | 22.68
| 0.08018 | 0.04009 | 0.0050491 | 429.4413 | 0.0061095 | 99.995 | 999.9495 |  | 14.2939 | 11.9116 | 30.0437
| 0.088197 | 0.044099 | 0.0061095 | 628.745 | 0.0073924 | 99.9939 | 999.9389 |  | 16.2868 | 13.5724 | 38.6045
| 0.097017 | 0.048509 | 0.0073924 | 920.5455 | 0.0089448 | 99.9926 | 999.9261 |  | 19.2047 | 16.0039 | 47.9333
| 0.10672 | 0.053359 | 0.0089448 | 1347.7707 | 0.010823 | 99.9911 | 999.9106 |  | 23.4768 | 19.564 | 57.4086
| 0.11739 | 0.058695 | 0.010823 | 1973.2711 | 0.013096 | 99.9892 | 999.8918 |  | 29.7316 | 24.7764 | 66.3694
| 0.12913 | 0.064565 | 0.013096 | 2889.0662 | 0.015846 | 99.9869 | 999.869 |  | 38.8894 | 32.4078 | 74.2894
| 0.14204 | 0.071021 | 0.015846 | 4229.8819 | 0.019174 | 99.9842 | 999.8415 |  | 52.2972 | 43.581 | 80.8816
| 0.15625 | 0.078124 | 0.019174 | 6192.97 | 0.023201 | 99.9808 | 999.8083 |  | 71.9278 | 59.9398 | 86.0998
| 0.17187 | 0.085936 | 0.023201 | 9067.1274 | 0.028073 | 99.9768 | 999.768 |  | 100.669 | 83.8908 | 90.0688
| 0.18906 | 0.09453 | 0.028073 | 13275.1813 | 0.033968 | 99.9719 | 999.7193 |  | 142.749 | 118.9575 | 92.9967
| 0.20797 | 0.10398 | 0.033968 | 19436.1929 | 0.041101 | 99.966 | 999.6603 |  | 204.3585 | 170.2988 | 95.1083
| 0.22876 | 0.11438 | 0.041101 | 28456.53 | 0.049733 | 99.9589 | 999.589 |  | 294.5612 | 245.4677 | 96.6065
| 0.25164 | 0.12582 | 0.049733 | 41663.2056 | 0.060176 | 99.9503 | 999.5027 |  | 426.6271 | 355.5226 | 97.6572
| 0.2768 | 0.1384 | 0.060176 | 60999.0994 | 0.072814 | 99.9398 | 999.3982 |  | 619.985 | 516.6541 | 98.388
| 0.30448 | 0.15224 | 0.072814 | 89308.7814 | 0.088104 | 99.9272 | 999.2719 |  | 903.0805 | 752.5671 | 98.8935
| 0.33493 | 0.16746 | 0.088104 | 130756.9868 | 0.10661 | 99.9119 | 999.119 |  | 1317.5611 | 1097.9675 | 99.2417
| 0.36842 | 0.18421 | 0.10661 | 191441.3044 | 0.12899 | 99.8934 | 998.9339 |  | 1924.4024 | 1603.6687 | 99.4809
| 0.40527 | 0.20263 | 0.12899 | 280289.2138 | 0.15608 | 99.871 | 998.7101 |  | 2812.8792 | 2344.066 | 99.645
| 0.44579 | 0.2229 | 0.15608 | 410371.438 | 0.18886 | 99.8439 | 998.4392 |  | 4113.6988 | 3428.0823 | 99.7573
| 0.49037 | 0.24519 | 0.18886 | 600824.8223 | 0.22852 | 99.8111 | 998.1114 |  | 6018.2293 | 5015.1911 | 99.8342
| 0.53941 | 0.2697 | 0.22852 | 879667.6224 | 0.27651 | 99.7715 | 997.7148 |  | 8806.6534 | 7338.8778 | 99.8867
| 0.59335 | 0.29667 | 0.27651 | 1287921.3659 | 0.33458 | 99.7235 | 997.2349 |  | 12889.186 | 10740.9883 | 99.9226
| 0.65268 | 0.32634 | 0.33458 | 1885645.6718 | 0.40484 | 99.6654 | 996.6542 |  | 18866.4233 | 15722.0194 | 99.9472
| 0.71795 | 0.35898 | 0.40484 | 2760773.8281 | 0.48985 | 99.5952 | 995.9516 |  | 27617.6978 | 23014.7482 | 99.9639
| 0.78975 | 0.39487 | 0.48985 | 4042048.9617 | 0.59272 | 99.5101 | 995.1015 |  | 40430.4406 | 33692.0339 | 99.9754
| 0.86872 | 0.43436 | 0.59272 | 5917963.8848 | 0.71719 | 99.4073 | 994.0728 |  | 59189.5796 | 49324.6496 | 99.9832
| 0.95559 | 0.4778 | 0.71719 | 8664490.9237 | 0.8678 | 99.2828 | 992.8281 |  | 86654.8375 | 72212.3646 | 99.9885
| 1.0512 | 0.52558 | 0.8678 | 12685681.1614 | 1.05 | 99.1322 | 991.322 |  | 126866.7248 | 105722.2707 | 99.9922
| 1.1563 | 0.57813 | 1.05 | 18573105.7884 | 1.2706 | 98.95 | 989.4996 |  | 185740.9529 | 154784.1274 | 99.9947
| 1.2719 | 0.63595 | 1.2706 | 27192884.1849 | 1.5374 | 98.7294 | 987.2945 |  | 271938.7148 | 226615.5957 | 99.9964
| 1.3991 | 0.69954 | 1.5374 | 39813101.7351 | 1.8602 | 98.4626 | 984.6263 |  | 398140.8636 | 331784.053 | 99.9975
| 1.539 | 0.7695 | 1.8602 | 58290362.2503 | 2.2509 | 98.1398 | 981.3978 |  | 582913.4365 | 485761.1971 | 99.9983
| 1.6929 | 0.84645 | 2.2509 | 85342919.3707 | 2.7235 | 97.7491 | 977.4914 |  | 853438.9686 | 711199.1405 | 99.9989
| 1.8622 | 0.93109 | 2.7235 | 124950568.2506 | 3.2955 | 97.2765 | 972.7646 |  | 1249515.4102 | 1041262.8418 | 99.9992
| 2.0484 | 1.0242 | 3.2955 | 182940126.9757 | 3.9875 | 96.7045 | 967.0451 |  | 1829410.9402 | 1524509.1168 | 99.9995
| 2.2532 | 1.1266 | 3.9875 | 267842639.9051 | 4.8249 | 96.0125 | 960.1246 |  | 2678436.0003 | 2232030.0002 | 99.9996
| 2.4786 | 1.2393 | 4.8249 | 392148409.0851 | 5.8382 | 95.1751 | 951.7508 |  | 3921493.6084 | 3267911.3403 | 99.9998
| 2.7264 | 1.3632 | 5.8382 | 574144485.7415 | 7.0642 | 94.1618 | 941.6185 |  | 5741454.2736 | 4784545.228 | 99.9998
| 2.9991 | 1.4995 | 7.0642 | 840604941.5741 | 8.5476 | 92.9358 | 929.3583 |  | 8406058.7093 | 7005048.9244 | 99.9999
| 3.299 | 1.6495 | 8.5476 | 1230729694.9586 | 10.3426 | 91.4524 | 914.5236 |  | 12307306.0948 | 10256088.4124 | 99.9999
| 3.6289 | 1.8144 | 10.3426 | 1801911346.3889 | 12.5146 | 89.6574 | 896.5735 |  | 18019122.4296 | 15015935.358 | 100
| 3.9918 | 1.9959 | 12.5146 | 2638178402.248 | 15.1427 | 87.4854 | 874.854 |  | 26381792.771 | 21984827.3092 | 100
| 4.3909 | 2.1955 | 15.1427 | 3862556998.7313 | 18.3226 | 84.8573 | 848.5733 |  | 38625578.473 | 32187982.0609 | 100
| 4.83 | 2.415 | 18.3226 | 5655169701.8425 | 22.1704 | 81.6774 | 816.7737 |  | 56551705.1862 | 47126420.9885 | 100
| 5.313 | 2.6565 | 22.1704 | 8279733960.4676 | 26.8262 | 77.8296 | 778.2962 |  | 82797347.3876 | 68997789.4897 | 100
| 5.8443 | 2.9222 | 26.8262 | 12122358491.5206 | 32.4597 | 73.1738 | 731.7384 |  | 121223592.2326 | 101019660.1938 | 100
| 6.4288 | 3.2144 | 32.4597 | 17748345067.4354 | 39.2762 | 67.5403 | 675.4034 |  | 177483457.4284 | 147902881.1903 | 100
| 7.0716 | 3.5358 | 39.2762 | 25985352013.2321 | 47.5242 | 60.7238 | 607.2381 |  | 259853526.2047 | 216544605.1706 | 100
| 7.7788 | 3.8894 | 47.5242 | 38045153882.5732 | 57.5043 | 52.4758 | 524.7581 |  | 380451544.0733 | 317042953.3944 | 100
| 8.5567 | 4.2783 | 57.5043 | 55701909799.4754 | 69.5802 | 42.4957 | 424.9573 |  | 557019102.2443 | 464182585.2036 | 100
| 9.4123 | 4.7062 | 69.5802 | 81553166137.412 | 84.192 | 30.4198 | 304.1984 |  | 815531664.4161 | 679609720.3468 | 100
| 10.3536 | 5.1768 | 84.192 | 119401990541.785 | 101.8723 | 15.808 | 158.08 |  | 1194019906.9987 | 995016589.1655 | 100
| 10.3536 | 5.1768 | 84.192 | 119401990541.785 | 101.8723 | 15.808 | 158.08 |  | 1194019906.9987 | 995016589.1655 | 100
| 10.3536 | 5.1768 | 84.192 | 119401990541.785 | 101.8723 | 15.808 | 158.08 |  | 1194019906.9987 | 995016589.1655 | 100
| 10.3536 | 5.1768 | 84.192 | 119401990541.785 | 101.8723 | 15.808 | 158.08 |  | 1194019906.9987 | 995016589.1655 | 100
| 10.3536 | 5.1768 | 84.192 | 119401990541.785 | 101.8723 | 15.808 | 158.08 |  | 1194019906.9987 | 995016589.1655 | 100
| 10.3536 | 5.1768 | 84.192 | 119401990541.785 | 101.8723 | 15.808 | 158.08 |  | 1194019906.9987 | 995016589.1655 | 100
| 10.3536 | 5.1768 | 84.192 | 119401990541.785 | 101.8723 | 15.808 | 158.08 |  | 1194019906.9987 | 995016589.1655 | 100
| 10.3536 | 5.1768 | 84.192 | 119401990541.785 | 101.8723 | 15.808 | 158.08 |  | 1194019906.9987 | 995016589.1655 | 100
| 10.3536 | 5.1768 | 84.192 | 119401990541.785 | 101.8723 | 15.808 | 158.08 |  | 1194019906.9987 | 995016589.1655 | 100
| 10.3536 | 5.1768 | 84.192 | 119401990541.785 | 101.8723 | 15.808 | 158.08 |  | 1194019906.9987 | 995016589.1655 | 100
| 10.3536 | 5.1768 | 84.192 | 119401990541.785 | 101.8723 | 15.808 | 158.08 |  | 1194019906.9987 | 995016589.1655 | 100
| 10.3536 | 5.1768 | 84.192 | 119401990541.785 | 101.8723 | 15.808 | 158.08 |  | 1194019906.9987 | 995016589.1655 | 100
| 10.3536 | 5.1768 | 84.192 | 119401990541.785 | 101.8723 | 15.808 | 158.08 |  | 1194019906.9987 | 995016589.1655 | 100
| 10.3536 | 5.1768 | 84.192 | 119401990541.785 | 101.8723 | 15.808 | 158.08 |  | 1194019906.9987 | 995016589.1655 | 100
| 10.3536 | 5.1768 | 84.192 | 119401990541.785 | 101.8723 | 15.808 | 158.08 |  | 1194019906.9987 | 995016589.1655 | 100
| 10.3536 | 5.1768 | 84.192 | 119401990541.785 | 101.8723 | 15.808 | 158.08 |  | 1194019906.9987 | 995016589.1655 | 100
| 10.3536 | 5.1768 | 84.192 | 119401990541.785 | 101.8723 | 15.808 | 158.08 |  | 1194019906.9987 | 995016589.1655 | 100
| 10.3536 | 5.1768 | 84.192 | 119401990541.785 | 101.8723 | 15.808 | 158.08 |  | 1194019906.9987 | 995016589.1655 | 100
| 10.3536 | 5.1768 | 84.192 | 119401990541.785 | 101.8723 | 15.808 | 158.08 |  | 1194019906.9987 | 995016589.1655 | 100
| 10.3536 | 5.1768 | 84.192 | 119401990541.785 | 101.8723 | 15.808 | 158.08 |  | 1194019906.9987 | 995016589.1655 | 100
| 10.3536 | 5.1768 | 84.192 | 119401990541.785 | 101.8723 | 15.808 | 158.08 |  | 1194019906.9987 | 995016589.1655 | 100
| 10.3536 | 5.1768 | 84.192 | 119401990541.785 | 101.8723 | 15.808 | 158.08 |  | 1194019906.9987 | 995016589.1655 | 100
| 10.3536 | 5.1768 | 84.192 | 119401990541.785 | 101.8723 | 15.808 | 158.08 |  | 1194019906.9987 | 995016589.1655 | 100
| 10.3536 | 5.1768 | 84.192 | 119401990541.785 | 101.8723 | 15.808 | 158.08 |  | 1194019906.9987 | 995016589.1655 | 100
| 10.3536 | 5.1768 | 84.192 | 119401990541.785 | 101.8723 | 15.808 | 158.08 |  | 1194019906.9987 | 995016589.1655 | 100
| 10.3536 | 5.1768 | 84.192 | 119401990541.785 | 101.8723 | 15.808 | 158.08 |  | 1194019906.9987 | 995016589.1655 | 100
| 10.3536 | 5.1768 | 84.192 | 119401990541.785 | 101.8723 | 15.808 | 158.08 |  | 1194019906.9987 | 995016589.1655 | 100
| 10.3536 | 5.1768 | 84.192 | 119401990541.785 | 101.8723 | 15.808 | 158.08 |  | 1194019906.9987 | 995016589.1655 | 100
| 10.3536 | 5.1768 | 84.192 | 119401990541.785 | 101.8723 | 15.808 | 158.08 |  | 1194019906.9987 | 995016589.1655 | 100
| 10.3536 | 5.1768 | 84.192 | 119401990541.785 | 101.8723 | 15.808 | 158.08 |  | 1194019906.9987 | 995016589.1655 | 100
| 10.3536 | 5.1768 | 84.192 | 119401990541.785 | 101.8723 | 15.808 | 158.08 |  | 1194019906.9987 | 995016589.1655 | 100
| 10.3536 | 5.1768 | 84.192 | 119401990541.785 | 101.8723 | 15.808 | 158.08 |  | 1194019906.9987 | 995016589.1655 | 100
| 10.3536 | 5.1768 | 84.192 | 119401990541.785 | 101.8723 | 15.808 | 158.08 |  | 1194019906.9987 | 995016589.1655 | 100
| 10.3536 | 5.1768 | 84.192 | 119401990541.785 | 101.8723 | 15.808 | 158.08 |  | 1194019906.9987 | 995016589.1655 | 100
| 10.3536 | 5.1768 | 84.192 | 119401990541.785 | 101.8723 | 15.808 | 158.08 |  | 1194019906.9987 | 995016589.1655 | 100
| 10.3536 | 5.1768 | 84.192 | 119401990541.785 | 101.8723 | 15.808 | 158.08 |  | 1194019906.9987 | 995016589.1655 | 100
| 10.3536 | 5.1768 | 84.192 | 119401990541.785 | 101.8723 | 15.808 | 158.08 |  | 1194019906.9987 | 995016589.1655 | 100
| 10.3536 | 5.1768 | 84.192 | 119401990541.785 | 101.8723 | 15.808 | 158.08 |  | 1194019906.9987 | 995016589.1655 | 100
| 10.3536 | 5.1768 | 84.192 | 119401990541.785 | 101.8723 | 15.808 | 158.08 |  | 1194019906.9987 | 995016589.1655 | 100
| 10.3536 | 5.1768 | 84.192 | 119401990541.785 | 101.8723 | 15.808 | 158.08 |  | 1194019906.9987 | 995016589.1655 | 100
| 10.3536 | 5.1768 | 84.192 | 119401990541.785 | 101.8723 | 15.808 | 158.08 |  | 1194019906.9987 | 995016589.1655 | 100
| 10.3536 | 5.1768 | 84.192 | 119401990541.785 | 101.8723 | 15.808 | 158.08 |  | 1194019906.9987 | 995016589.1655 | 100
| 10.3536 | 5.1768 | 84.192 | 119401990541.785 | 101.8723 | 15.808 | 158.08 |  | 1194019906.9987 | 995016589.1655 | 100
| 10.3536 | 5.1768 | 84.192 | 119401990541.785 | 101.8723 | 15.808 | 158.08 |  | 1194019906.9987 | 995016589.1655 | 100
| 10.3536 | 5.1768 | 84.192 | 119401990541.785 | 101.8723 | 15.808 | 158.08 |  | 1194019906.9987 | 995016589.1655 | 100
| 10.3536 | 5.1768 | 84.192 | 119401990541.785 | 101.8723 | 15.808 | 158.08 |  | 1194019906.9987 | 995016589.1655 | 100
| 10.3536 | 5.1768 | 84.192 | 119401990541.785 | 101.8723 | 15.808 | 158.08 |  | 1194019906.9987 | 995016589.1655 | 100
| 10.3536 | 5.1768 | 84.192 | 119401990541.785 | 101.8723 | 15.808 | 158.08 |  | 1194019906.9987 | 995016589.1655 | 100
| 10.3536 | 5.1768 | 84.192 | 119401990541.785 | 101.8723 | 15.808 | 158.08 |  | 1194019906.9987 | 995016589.1655 | 100
| 10.3536 | 5.1768 | 84.192 | 119401990541.785 | 101.8723 | 15.808 | 158.08 |  | 1194019906.9987 | 995016589.1655 | 100
| 10.3536 | 5.1768 | 84.192 | 119401990541.785 | 101.8723 | 15.808 | 158.08 |  | 1194019906.9987 | 995016589.1655 | 100
| 10.3536 | 5.1768 | 84.192 | 119401990541.785 | 101.8723 | 15.808 | 158.08 |  | 1194019906.9987 | 995016589.1655 | 100
| 10.3536 | 5.1768 | 84.192 | 119401990541.785 | 101.8723 | 15.808 | 158.08 |  | 1194019906.9987 | 995016589.1655 | 100
| 10.3536 | 5.1768 | 84.192 | 119401990541.785 | 101.8723 | 15.808 | 158.08 |  | 1194019906.9987 | 995016589.1655 | 100
| 10.3536 | 5.1768 | 84.192 | 119401990541.785 | 101.8723 | 15.808 | 158.08 |  | 1194019906.9987 | 995016589.1655 | 100
| 10.3536 | 5.1768 | 84.192 | 119401990541.785 | 101.8723 | 15.808 | 158.08 |  | 1194019906.9987 | 995016589.1655 | 100
| 10.3536 | 5.1768 | 84.192 | 119401990541.785 | 101.8723 | 15.808 | 158.08 |  | 1194019906.9987 | 995016589.1655 | 100
| 10.3536 | 5.1768 | 84.192 | 119401990541.785 | 101.8723 | 15.808 | 158.08 |  | 1194019906.9987 | 995016589.1655 | 100
| 10.3536 | 5.1768 | 84.192 | 119401990541.785 | 101.8723 | 15.808 | 158.08 |  | 1194019906.9987 | 995016589.1655 | 100
| 10.3536 | 5.1768 | 84.192 | 119401990541.785 | 101.8723 | 15.808 | 158.08 |  | 1194019906.9987 | 995016589.1655 | 100
| 10.3536 | 5.1768 | 84.192 | 119401990541.785 | 101.8723 | 15.808 | 158.08 |  | 1194019906.9987 | 995016589.1655 | 100
| 10.3536 | 5.1768 | 84.192 | 119401990541.785 | 101.8723 | 15.808 | 158.08 |  | 1194019906.9987 | 995016589.1655 | 100
| 10.3536 | 5.1768 | 84.192 | 119401990541.785 | 101.8723 | 15.808 | 158.08 |  | 1194019906.9987 | 995016589.1655 | 100
| 10.3536 | 5.1768 | 84.192 | 119401990541.785 | 101.8723 | 15.808 | 158.08 |  | 1194019906.9987 | 995016589.1655 | 100
| 10.3536 | 5.1768 | 84.192 | 119401990541.785 | 101.8723 | 15.808 | 158.08 |  | 1194019906.9987 | 995016589.1655 | 100
| 10.3536 | 5.1768 | 84.192 | 119401990541.785 | 101.8723 | 15.808 | 158.08 |  | 1194019906.9987 | 995016589.1655 | 100
| 10.3536 | 5.1768 | 84.192 | 119401990541.785 | 101.8723 | 15.808 | 158.08 |  | 1194019906.9987 | 995016589.1655 | 100
| 10.3536 | 5.1768 | 84.192 | 119401990541.785 | 101.8723 | 15.808 | 158.08 |  | 1194019906.9987 | 995016589.1655 | 100
| 10.3536 | 5.1768 | 84.192 | 119401990541.785 | 101.8723 | 15.808 | 158.08 |  | 1194019906.9987 | 995016589.1655 | 100
| 10.3536 | 5.1768 | 84.192 | 119401990541.785 | 101.8723 | 15.808 | 158.08 |  | 1194019906.9987 | 995016589.1655 | 100
| 10.3536 | 5.1768 | 84.192 | 119401990541.785 | 101.8723 | 15.808 | 158.08 |  | 1194019906.9987 | 995016589.1655 | 100
| 10.3536 | 5.1768 | 84.192 | 119401990541.785 | 101.8723 | 15.808 | 158.08 |  | 1194019906.9987 | 995016589.1655 | 100
| 10.3536 | 5.1768 | 84.192 | 119401990541.785 | 101.8723 | 15.808 | 158.08 |  | 1194019906.9987 | 995016589.1655 | 100
| 10.3536 | 5.1768 | 84.192 | 119401990541.785 | 101.8723 | 15.808 | 158.08 |  | 1194019906.9987 | 995016589.1655 | 100
| 10.3536 | 5.1768 | 84.192 | 119401990541.785 | 101.8723 | 15.808 | 158.08 |  | 1194019906.9987 | 995016589.1655 | 100
| 10.3536 | 5.1768 | 84.192 | 119401990541.785 | 101.8723 | 15.808 | 158.08 |  | 1194019906.9987 | 995016589.1655 | 100
| 10.3536 | 5.1768 | 84.192 | 119401990541.785 | 101.8723 | 15.808 | 158.08 |  | 1194019906.9987 | 995016589.1655 | 100
| 10.3536 | 5.1768 | 84.192 | 119401990541.785 | 101.8723 | 15.808 | 158.08 |  | 1194019906.9987 | 995016589.1655 | 100
| 10.3536 | 5.1768 | 84.192 | 119401990541.785 | 101.8723 | 15.808 | 158.08 |  | 1194019906.9987 | 995016589.1655 | 100
| 10.3536 | 5.1768 | 84.192 | 119401990541.785 | 101.8723 | 15.808 | 158.08 |  | 1194019906.9987 | 995016589.1655 | 100
| 10.3536 | 5.1768 | 84.192 | 119401990541.785 | 101.8723 | 15.808 | 158.08 |  | 1194019906.9987 | 995016589.1655 | 100
| 10.3536 | 5.1768 | 84.192 | 119401990541.785 | 101.8723 | 15.808 | 158.08 |  | 1194019906.9987 | 995016589.1655 | 100
| 10.3536 | 5.1768 | 84.192 | 119401990541.785 | 101.8723 | 15.808 | 158.08 |  | 1194019906.9987 | 995016589.1655 | 100
| 10.3536 | 5.1768 | 84.192 | 119401990541.785 | 101.8723 | 15.808 | 158.08 |  | 1194019906.9987 | 995016589.1655 | 100
| 10.3536 | 5.1768 | 84.192 | 119401990541.785 | 101.8723 | 15.808 | 158.08 |  | 1194019906.9987 | 995016589.1655 | 100
| 10.3536 | 5.1768 | 84.192 | 119401990541.785 | 101.8723 | 15.808 | 158.08 |  | 1194019906.9987 | 995016589.1655 | 100
| 10.3536 | 5.1768 | 84.192 | 119401990541.785 | 101.8723 | 15.808 | 158.08 |  | 1194019906.9987 | 995016589.1655 | 100
| 10.3536 | 5.1768 | 84.192 | 119401990541.785 | 101.8723 | 15.808 | 158.08 |  | 1194019906.9987 | 995016589.1655 | 100
| 10.3536 | 5.1768 | 84.192 | 119401990541.785 | 101.8723 | 15.808 | 158.08 |  | 1194019906.9987 | 995016589.1655 | 100
| 10.3536 | 5.1768 | 84.192 | 119401990541.785 | 101.8723 | 15.808 | 158.08 |  | 1194019906.9987 | 995016589.1655 | 100
| 10.3536 | 5.1768 | 84.192 | 119401990541.785 | 101.8723 | 15.808 | 158.08 |  | 1194019906.9987 | 995016589.1655 | 100
| 10.3536 | 5.1768 | 84.192 | 119401990541.785 | 101.8723 | 15.808 | 158.08 |  | 1194019906.9987 | 995016589.1655 | 100
| 10.3536 | 5.1768 | 84.192 | 119401990541.785 | 101.8723 | 15.808 | 158.08 |  | 1194019906.9987 | 995016589.1655 | 100
| 10.3536 | 5.1768 | 84.192 | 119401990541.785 | 101.8723 | 15.808 | 158.08 |  | 1194019906.9987 | 995016589.1655 | 100
| 10.3536 | 5.1768 | 84.192 | 119401990541.785 | 101.8723 | 15.808 | 158.08 |  | 1194019906.9987 | 995016589.1655 | 100
| 10.3536 | 5.1768 | 84.192 | 119401990541.785 | 101.8723 | 15.808 | 158.08 |  | 1194019906.9987 | 995016589.1655 | 100
| 10.3536 | 5.1768 | 84.192 | 119401990541.785 | 101.8723 | 15.808 | 158.08 |  | 1194019906.9987 | 995016589.1655 | 100
| 10.3536 | 5.1768 | 84.192 | 119401990541.785 | 101.8723 | 15.808 | 158.08 |  | 1194019906.9987 | 995016589.1655 | 100
| 10.3536 | 5.1768 | 84.192 | 119401990541.785 | 101.8723 | 15.808 | 158.08 |  | 1194019906.9987 | 995016589.1655 | 100
| 10.3536 | 5.1768 | 84.192 | 119401990541.785 | 101.8723 | 15.808 | 158.08 |  | 1194019906.9987 | 995016589.1655 | 100
| 10.3536 | 5.1768 | 84.192 | 119401990541.785 | 101.8723 | 15.808 | 158.08 |  | 1194019906.9987 | 995016589.1655 | 100
| 10.3536 | 5.1768 | 84.192 | 119401990541.785 | 101.8723 | 15.808 | 158.08 |  | 1194019906.9987 | 995016589.1655 | 100
| 10.3536 | 5.1768 | 84.192 | 119401990541.785 | 101.8723 | 15.808 | 158.08 |  | 1194019906.9987 | 995016589.1655 | 100
| 10.3536 | 5.1768 | 84.192 | 119401990541.785 | 101.8723 | 15.808 | 158.08 |  | 1194019906.9987 | 995016589.1655 | 100
| 10.3536 | 5.1768 | 84.192 | 119401990541.785 | 101.8723 | 15.808 | 158.08 |  | 1194019906.9987 | 995016589.1655 | 100
| 10.3536 | 5.1768 | 84.192 | 119401990541.785 | 101.8723 | 15.808 | 158.08 |  | 1194019906.9987 | 995016589.1655 | 100
| 10.3536 | 5.1768 | 84.192 | 119401990541.785 | 101.8723 | 15.808 | 158.08 |  | 1194019906.9987 | 995016589.1655 | 100
| 10.3536 | 5.1768 | 84.192 | 119401990541.785 | 101.8723 | 15.808 | 158.08 |  | 1194019906.9987 | 995016589.1655 | 100
| 10.3536 | 5.1768 | 84.192 | 119401990541.785 | 101.8723 | 15.808 | 158.08 |  | 1194019906.9987 | 995016589.1655 | 100
| 10.3536 | 5.1768 | 84.192 | 119401990541.785 | 101.8723 | 15.808 | 158.08 |  | 1194019906.9987 | 995016589.1655 | 100
| 10.3536 | 5.1768 | 84.192 | 119401990541.785 | 101.8723 | 15.808 | 158.08 |  | 1194019906.9987 | 995016589.1655 | 100
| 10.3536 | 5.1768 | 84.192 | 119401990541.785 | 101.8723 | 15.808 | 158.08 |  | 1194019906.9987 | 995016589.1655 | 100
| 10.3536 | 5.1768 | 84.192 | 119401990541.785 | 101.8723 | 15.808 | 158.08 |  | 1194019906.9987 | 995016589.1655 | 100
| 10.3536 | 5.1768 | 84.192 | 119401990541.785 | 101.8723 | 15.808 | 158.08 |  | 1194019906.9987 | 995016589.1655 | 100
| 10.3536 | 5.1768 | 84.192 | 119401990541.785 | 101.8723 | 15.808 | 158.08 |  | 1194019906.9987 | 995016589.1655 | 100
| 10.3536 | 5.1768 | 84.192 | 119401990541.785 | 101.8723 | 15.808 | 158.08 |  | 1194019906.9987 | 995016589.1655 | 100
| 10.3536 | 5.1768 | 84.192 | 119401990541.785 | 101.8723 | 15.808 | 158.08 |  | 1194019906.9987 | 995016589.1655 | 100
| 10.3536 | 5.1768 | 84.192 | 119401990541.785 | 101.8723 | 15.808 | 158.08 |  | 1194019906.9987 | 995016589.1655 | 100
| 10.3536 | 5.1768 | 84.192 | 119401990541.785 | 101.8723 | 15.808 | 158.08 |  | 1194019906.9987 | 995016589.1655 | 100
| 10.3536 | 5.1768 | 84.192 | 119401990541.785 | 101.8723 | 15.808 | 158.08 |  | 1194019906.9987 | 995016589.1655 | 100
| 10.3536 | 5.1768 | 84.192 | 119401990541.785 | 101.8723 | 15.808 | 158.08 |  | 1194019906.9987 | 995016589.1655 | 100
| 10.3536 | 5.1768 | 84.192 | 119401990541.785 | 101.8723 | 15.808 | 158.08 |  | 1194019906.9987 | 995016589.1655 | 100
| 10.3536 | 5.1768 | 84.192 | 119401990541.785 | 101.8723 | 15.808 | 158.08 |  | 1194019906.9987 | 995016589.1655 | 100
| 10.3536 | 5.1768 | 84.192 | 119401990541.785 | 101.8723 | 15.808 | 158.08 |  | 1194019906.9987 | 995016589.1655 | 100
| 10.3536 | 5.1768 | 84.192 | 119401990541.785 | 101.8723 | 15.808 | 158.08 |  | 1194019906.9987 | 995016589.1655 | 100
| 10.3536 | 5.1768 | 84.192 | 119401990541.785 | 101.8723 | 15.808 | 158.08 |  | 1194019906.9987 | 995016589.1655 | 100
| 10.3536 | 5.1768 | 84.192 | 119401990541.785 | 101.8723 | 15.808 | 158.08 |  | 1194019906.9987 | 995016589.1655 | 100
| 10.3536 | 5.1768 | 84.192 | 119401990541.785 | 101.8723 | 15.808 | 158.08 |  | 1194019906.9987 | 995016589.1655 | 100
| 10.3536 | 5.1768 | 84.192 | 119401990541.785 | 101.8723 | 15.808 | 158.08 |  | 1194019906.9987 | 995016589.1655 | 100
断面積100 cm²、長さ50 cmの円筒形カラムに、均質に土を充填して飽和させる。上端は、10 cmの湛水を維持する。定常状態での土を流れる水の流量Qは1000 cm³/h （下向き）である。
(a) カラムを通過する定常水分フラックスを計算しなさい。
(b) 土の飽和透水係数を計算しなさい。
湛水(一定水位)
土
水
Ks = x (cmh⁻¹)
内径1 mmのパイプを、問題3.4で用いた土カラムに挿入して貫通させる。定常状態では土中を（3.14）式のダルシー則、パイプ内を（3.10）式のポワズイユ則に従って水は流れる。
(a) パイプ内を流れる流量を計算しなさい。
(b) カラムとパイプからなる系を通過するフラックス（Jtot = Qtot/Atot）を計算しなさい。
(c) このカラムとパイプの系の有効飽和透水係数を計算しなさい。
土
水
パイプ

## 6
問題3.6 | [10 empty] | （近藤）
(a) | 以下の図のように、ポテンシャル水頭と記号を整理し、
| ダルシー則に代入し、定常水分フラックスJwを求めます。 | [8 empty] | 但し、z：重力水頭、p：静水圧水頭、H：全水頭
10 | cm | 水
| 2 | 砂
[6 empty] | = | -220 | cmday-1
100 | cm |  | Ks= | 200 | cmday-1
表 高さ、圧力水頭、全水頭
[6 empty] | z(cm) | p(cm) | H(cm)
[6 empty] | 0 | 0 | 0
[6 empty] | 100 | 10 | 110
(b)
|  |  | z2 = | 100 | cm |  | まず、ダルシー則によりKeffを求めます
|  |  | p2 = | 10 | cm
湛水深(cm) | 10 | 水 | H2 = | 110 | cm |  |  | = | 13.6364 | cmday-1
| z | 砂
|  |  | Ks （砂） |  |  |  | 次に以下の式により粘土の厚さxを求めます。
|  |  | 200 | cmday-1
カラム全長
全長L(cm) | x | 粘土 | Ks （粘土） | 3
100 |  |  | 0.1 | cmday-1
| L-z-x | 砂
Ks （砂）
|  |  | 200 | cmday-1
|  |  | z1 = | 0 | cm |  |  |  |  | = | 0.68368 | cm
|  |  | p1 = | 0 | cm
|  |  | H1 = | 0 | cm
|  |  | Jw = | -15 | cmday-1
15
(c)
(ⅰ)粘土層が砂層の下端にある場合 |  |  |  |  | (b)と同様に考えます |  |  |  |  | (ⅱ)粘土層が砂層の上端にある場合
| 湛水深(cm) | [8 empty] | 湛水深(cm)
| 10 | 水 |  |  |  | = | 13.6364 | cmday-1 |  | 10 | 水 |  |  | = | 13.6364 | cmday-1
|  | 砂 | [7 empty] | 粘土層(cm) | 粘土 | Ks(粘土)
[10 empty] | 0.68368 | 砂 | 0.1 | cmday-1
| 砂層(cm) |  | Ks(砂) | [8 empty] | 3
| 99.3163 |  | 200 | cmday-1
[6 empty] | = | 0.68368 | cm |  | 砂層(cm) |  |  |  | = | 0.68368 | cm
[10 empty] | 99.3163 |  | Ks(砂)
[12 empty] | 200 | cmday-1
| 粘土層(cm) |  | Ks(粘土)
| 0.68368 | 粘土 | 0.1 | cmday-1 |  | 表 高さ、圧力水頭、全水頭 | [7 empty] | 表 高さ、圧力水頭、全水頭
|  |  | 3 |  |  | z(cm) | p(cm) | H(cm) | [5 empty] | z(cm) | p(cm) | H(cm)
[6 empty] | 100 | 10 | 110 | [5 empty] | 100 | 10 | 110
|  |  | -15 | cmday-1 |  | 0.68368 | 101.8676 | 102.5513 |  |  |  | -15 | cmday-1 | 99.3163 | -91.8676 | 7.4487
|  |  | 15 |  |  | 0 | 0 | 0 |  |  |  | 15 |  | 0 | 0 | 0
(d)
粘土層が砂層の下端にある場合、砂層と粘土層の境界の圧力（静水圧）は正なのでカラム内は飽和状態である。
粘土層が砂層の上端にある場合、砂層と粘土層の境界の圧力（静水圧）が負なのでカラム内は飽和を保てなくなる。
Jw
z₁=0
p₁=0
H₁=0
長さ100 cmの土カラムに、飽和透水係数Ks = 200 cm day-1の砂を充填する。カラム中のどこかに、Ks = 0.1 cm day-1の粘土の薄い層が挟まっている。表面には10 cm の湛水がある。
(a) 粘土の薄い層がないときの定常水分フラックスを求めなさい。
(b) 実際のフラックスがJw=-15cmdaｙ-1のとき、粘土の薄そうの厚さを求めなさい。
(c) 次の2つの場合について、粘土と砂の境界圧力を計算しなさい。
(i) 粘土層が砂層の下端にある場合
(ii) 粘土層が砂層の上端にある場合
(d)上の結果の物理的意味について議論しなさい。
Jw
Jw
Jw

## 7
問題3.7 | [10 empty] | （近藤） | 0.01 | 1499.7
[12 empty] | 0.011 | 1363.3063
[12 empty] | 0.0121 | 1239.3064
[12 empty] | 0.01331 | 1126.5728
[12 empty] | 0.014641 | 1024.0809
[12 empty] | 0.016105 | 930.8987
[12 empty] | 0.017716 | 846.1793
[12 empty] | 0.019487 | 769.1523
[12 empty] | 0.021436 | 699.1177
[12 empty] | 0.023579 | 635.4386
[12 empty] | 0.025937 | 577.5363
[12 empty] | 0.028531 | 524.8842
[12 empty] | 0.031384 | 477.0038
この問いに用いる各物性値 |  |  |  |  | (a) | [6 empty] | 0.034523 | 433.4597
表面張力 | s | 72.7 | g s-2 |  | q | h(q) [cm] | [5 empty] | 0.037975 | 393.856
水の密度 | rw | 1 | g cm-3 |  | 0.1 | -146.9694 |  | 146.9694 |  |  |  | 0.041772 | 357.8327
重力加速度 | g | 980 | cm s-2 |  | 0.2 | -68.7386 |  | 68.7386 |  |  |  | 0.04595 | 325.0623
粘性係数 | h | 0.01 | g cm-1s-1 |  | 0.3 | -40 |  | 40 |  |  |  | 0.050545 | 295.2468
含水率刻み | Dq | 0.1 |  |  | 0.4 | -22.5 |  | 22.5 |  |  |  | 0.055599 | 268.115
水頭勾配 | DH/Lc | 1 |  |  | 0.5 | 0 |  | 0 |  |  |  | 0.061159 | 243.4203
断面積 | A | 1 | cm-2 | [8 empty] | 0.067275 | 220.938
| p | 3.1416 | [9 empty] | 0.074002 | 200.4635
[12 empty] | 0.081403 | 181.8105
[12 empty] | 0.089543 | 164.8091
[12 empty] | 0.098497 | 149.3042
[12 empty] | 0.10835 | 135.1545
[12 empty] | 0.11918 | 122.2304
[12 empty] | 0.1311 | 110.4135
[12 empty] | 0.14421 | 99.5948
(b) | 以下の式に、上の物性値を代入します。 | [5 empty] | (c) | 以下の式に、上の物性値を代入します。 |  |  |  | 0.15863 | 89.674
[12 empty] | 0.17449 | 80.5581
[12 empty] | 0.19194 | 72.1603
[12 empty] | 0.21114 | 64.3988
[12 empty] | 0.23225 | 57.1948
[12 empty] | 0.25548 | 50.4709
[12 empty] | 0.28102 | 44.1476
[12 empty] | 0.30913 | 38.1387
[12 empty] | 0.34004 | 32.3406
[12 empty] | 0.37404 | 26.6119
| テキストの解答では、各水分領域を代表するqを水分領域中最小値 | [10 empty] | 0.41145 | 20.7144
| としているが、ここでは水分領域の平均値を用います。 | [10 empty] | 0.45259 | 14.0861
| なお、テキストの解答例は丸め誤差等により下数桁が曖昧です。 | [10 empty] | 0.49785 | 2.7899
| J | q |  | hJ( ) | RJ | nJ |  | nJRJ4 | QT | QJ | fk
|  |  |  | cm | cm | 本 |  |  | cm3s-1 | cm3s-1
| 1 | 0-0.1 | 0.05 | -298.4962 | 0.00049705 | 128840.1345 |  | 7.8641e-09 | 0.16977 | 0.00030265 | 0.0017827
| 2 | 0.1-0.2 | 0.15 | -95.3939 | 0.0015553 | 13158.7567 |  | 7.6999e-08 |  | 0.0029633 | 0.017454
| 3 | 0.2-0.3 | 0.25 | -51.9615 | 0.0028553 | 3904.2465 |  | 2.5952e-07 |  | 0.0099873 | 0.058828
| 4 | 0.3-0.4 | 0.35 | -30.6061 | 0.0048476 | 1354.5345 |  | 7.4801e-07 |  | 0.028787 | 0.16956
| 5 | 0.4-0.5 | 0.45 | -14.5297 | 0.010211 | 305.2703 |  | 3.3191e-06 |  | 0.12773 | 0.75237
[10 empty] | 0.16977 | 1
式から分かるように、Rはhに反比例、
nはhの放物線となります。
径が大くなるほど毛管の本数は減少するが、流量はR2に比例して増加するため、全体に占める割合も大きくなる。
0.1 < q <0.5の範囲におけるマトリックポテンシャル－水分関数が、次の理論曲線で表される。
(a) q = 0.1、0.2、0.3、0.4、0.5におけるh(q)を計算しなさい。
(b) 各水分量領域(Dq = 0.1-0.2、0.2-0.3、0.3-0.4、0.4-0.5)に対して、同じh(q)曲線をもつ毛管モデルの毛管の半径と
単位面積当たりの本数を計算しなさい。(s = 7.27×10-2 J m-2)
(c) この毛管モデルで表される多孔質体が飽和していて水頭勾配が1のとき、全流量に対する各大きさの毛管束を
流れる割合を求めなさい。

## 8
問題3.8 |  |  | （釘崎）
(a) | (c) | 鉛直方向についても同様に蒸発速度を求めます。 |  | まとめると、
したがって，水平な流れに対する垂直な流れの比は，
(b)
Ever / Ehor は，L が大きくなると 0 に近づく．これは物理的に妥当である．L が小さくなると，Ever / Ehor が無限大になるという矛盾は，垂直流れの導出に際し，E / Ks ≪ 1 と近似したためである．厳密解を計算すると，真の垂直方向の蒸発速度は次式で与えられる．
上式を用いれば，Ever / Ehor は常に 1 より小さくなる．
|  |  |  | ＊厳密解 | ＊補足
tan-1∞ って本当に π / 2 なの？ という疑問．
[6 empty] | y | tan-1y
[6 empty] | 1 | 0.7854
[6 empty] | 3 | 1.249
[6 empty] | 6 | 1.4056
[6 empty] | 12 | 1.4877
[6 empty] | 24 | 1.5292
[6 empty] | 48 | 1.55
[6 empty] | 96 | 1.5604
[6 empty] | 192 | 1.5656
[6 empty] | 384 | 1.5682
[6 empty] | 768 | 1.5695
[6 empty] | 1536 | 1.5701
[6 empty] | 3072 | 1.5705
[6 empty] | 6144 | 1.5706
[6 empty] | 12288 | 1.5707
[6 empty] | 24576 | 1.5708
[6 empty] | 49152 | 1.5708
[6 empty] | 98304 | 1.5708
[6 empty] | 196608 | 1.5708
[6 empty] | 393216 | 1.5708
[6 empty] | 786432 | 1.5708 | 関数を用いて，
[6 empty] | 1572864 | 1.5708 | PI()/2 =
[6 empty] | 3145728 | 1.5708 | 1.5708
定常流れの問題について、3.3.4節の方法を用いる。
(a) 定常で水平な流れに対して、(3.34)式の導出と同じ方法で、次の微分型の式からバッキンガム－ダルシーフラックス則の
積分型を計算しなさい。
(b) カラム左端を飽和に保つとき、最大水平蒸発速度Eとカラムの長さLの関係式を求めなさい。ただし、不飽和透水係数は
次式で表されるとする。
(c) 上の関係式を、鉛直方向の蒸発（N = 2とした(3.49)式）の結果と比較しなさい。あるLに対してどちらのEが大きいか？
理由を考察しなさい。

## 9
問題3.9 | [6 empty] | （釘崎）
| ＊水分フラックス－z の関数＊ |  |  |  | ＊a ‐ET の関係＊
| i0 | 10 | cm day-1
| a | 0.004 | cm-2 day-1
| L | 50 | cm
| ET | 5 | cm day-1 | 50 |  | ET < i0
吸水速度一定
| z | rw | Jw | rw | Jw
| cm | day-1 | cm day-1 | day-1 | cm day-1
| 0 | 0.2 | -10 | 0.1 | -10
| -1 | 0.196 | -9.802 | 0.1 | -9.9
| -2 | 0.192 | -9.608 | 0.1 | -9.8
| -3 | 0.188 | -9.418 | 0.1 | -9.7
| -4 | 0.184 | -9.232 | 0.1 | -9.6
| -5 | 0.18 | -9.05 | 0.1 | -9.5
| -6 | 0.176 | -8.872 | 0.1 | -9.4
| -7 | 0.172 | -8.698 | 0.1 | -9.3
| -8 | 0.168 | -8.528 | 0.1 | -9.2
| -9 | 0.164 | -8.362 | 0.1 | -9.1
| -10 | 0.16 | -8.2 | 0.1 | -9
| -11 | 0.156 | -8.042 | 0.1 | -8.9
| -12 | 0.152 | -7.888 | 0.1 | -8.8
| -13 | 0.148 | -7.738 | 0.1 | -8.7
| -14 | 0.144 | -7.592 | 0.1 | -8.6
| -15 | 0.14 | -7.45 | 0.1 | -8.5
| -16 | 0.136 | -7.312 | 0.1 | -8.4
| -17 | 0.132 | -7.178 | 0.1 | -8.3
| -18 | 0.128 | -7.048 | 0.1 | -8.2
| -19 | 0.124 | -6.922 | 0.1 | -8.1
| -20 | 0.12 | -6.8 | 0.1 | -8
| -21 | 0.116 | -6.682 | 0.1 | -7.9
| -22 | 0.112 | -6.568 | 0.1 | -7.8
| -23 | 0.108 | -6.458 | 0.1 | -7.7
| -24 | 0.104 | -6.352 | 0.1 | -7.6
| -25 | 0.1 | -6.25 | 0.1 | -7.5
| -26 | 0.096 | -6.152 | 0.1 | -7.4
| -27 | 0.092 | -6.058 | 0.1 | -7.3
| -28 | 0.088 | -5.968 | 0.1 | -7.2
| -29 | 0.084 | -5.882 | 0.1 | -7.1
| -30 | 0.08 | -5.8 | 0.1 | -7
| -31 | 0.076 | -5.722 | 0.1 | -6.9
| -32 | 0.072 | -5.648 | 0.1 | -6.8
| -33 | 0.068 | -5.578 | 0.1 | -6.7
| -34 | 0.064 | -5.512 | 0.1 | -6.6
| -35 | 0.06 | -5.45 | 0.1 | -6.5
| -36 | 0.056 | -5.392 | 0.1 | -6.4
| -37 | 0.052 | -5.338 | 0.1 | -6.3
| -38 | 0.048 | -5.288 | 0.1 | -6.2
| -39 | 0.044 | -5.242 | 0.1 | -6.1
| -40 | 0.04 | -5.2 | 0.1 | -6
| -41 | 0.036 | -5.162 | 0.1 | -5.9
| -42 | 0.032 | -5.128 | 0.1 | -5.8
| -43 | 0.028 | -5.098 | 0.1 | -5.7
| -44 | 0.024 | -5.072 | 0.1 | -5.6
| -45 | 0.02 | -5.05 | 0.1 | -5.5
| -46 | 0.016 | -5.032 | 0.1 | -5.4
| -47 | 0.012 | -5.018 | 0.1 | -5.3
| -48 | 0.008 | -5.008 | 0.1 | -5.2
| -49 | 0.004 | -5.002 | 0.1 | -5.1
| -50 | 0 | -5 | 0.1 | -5
厚さ L の根群域に、地表面 z = 0 で，Jw = －i0 の強度で高い頻度で灌漑する。根による吸水分布は、
とする。定常状態のとき、水分フラックスを深さ z の関数で表しなさい。また、パラメータ a と根群域中の全水分損失速度 ET（蒸発散）の関係を示しなさい．

## 10
問題3.10 | [7 empty] | （釘崎） |  |  | t [day] | q | q | K [cm/d]
[11 empty] | 0 | 0.4 | 0.01 | 0.040973
[11 empty] | 1 | 0.21432 | 0.02 | 0.050045
[11 empty] | 2 | 0.18028 | 0.03 | 0.061125
[11 empty] | 3 | 0.16021 | 0.04 | 0.074659
[11 empty] | 4 | 0.14593 | 0.05 | 0.091188
[11 empty] | 5 | 0.13483 | 0.06 | 0.11138
[11 empty] | 6 | 0.12576 | 0.07 | 0.13604
[11 empty] | 7 | 0.11808 | 0.08 | 0.16616
[11 empty] | 8 | 0.11143 | 0.09 | 0.20294
[11 empty] | 9 | 0.10556 | 0.1 | 0.24788
[11 empty] | 10 | 0.1003 | 0.11 | 0.30276
[11 empty] | 11 | 0.095548 | 0.12 | 0.36979
[11 empty] | 12 | 0.091207 | 0.13 | 0.45166
[11 empty] | 13 | 0.087212 | 0.14 | 0.55166
[11 empty] | 14 | 0.083514 | 0.15 | 0.67379
[11 empty] | 15 | 0.08007 | 0.16 | 0.82297
[11 empty] | 16 | 0.076849 | 0.17 | 1.0052
[11 empty] | 17 | 0.073822 | 0.18 | 1.2277
[11 empty] | 18 | 0.070968 | 0.19 | 1.4996
[11 empty] | 19 | 0.068268 | 0.2 | 1.8316
[11 empty] | 20 | 0.065707 | 0.21 | 2.2371
[11 empty] | 21 | 0.06327 | 0.22 | 2.7324
[11 empty] | 22 | 0.060947 | 0.23 | 3.3373
[11 empty] | 23 | 0.058727 | 0.24 | 4.0762
| まず、与えられた不飽和透水係数関数を図示してみる。 | [9 empty] | 24 | 0.056601 | 0.25 | 4.9787
[11 empty] | 25 | 0.054562 | 0.26 | 6.081
[11 empty] | 26 | 0.052603 | 0.27 | 7.4274
[11 empty] | 27 | 0.050718 | 0.28 | 9.0718
[11 empty] | 28 | 0.048901 | 0.29 | 11.0803
| θs | 0.4 |  | 40 | [6 empty] | 29 | 0.047148 | 0.3 | 13.5335
| Ks | 100 | cm day-1 | 100 | [6 empty] | 30 | 0.045455 | 0.31 | 16.5299
| β | 20 |  | 20 | [6 empty] | 31 | 0.043816 | 0.32 | 20.1897
[11 empty] | 32 | 0.04223 | 0.33 | 24.6597
[11 empty] | 33 | 0.040693 | 0.34 | 30.1194
(a) | [10 empty] | 34 | 0.039201 | 0.35 | 36.7879
[11 empty] | 35 | 0.037753 | 0.36 | 44.9329
[11 empty] | 36 | 0.036345 | 0.37 | 54.8812
[11 empty] | 37 | 0.034976 | 0.38 | 67.032
[11 empty] | 38 | 0.033644 | 0.39 | 81.8731
[11 empty] | 39 | 0.032346 | 0.4 | 100
[11 empty] | 40 | 0.031081 | 0.4 | 100
[11 empty] | 41 | 0.029847 | 0.4 | 100
[11 empty] | 42 | 0.028643 | 0.4 | 100
[11 empty] | 43 | 0.027467 | 0.4 | 100
[11 empty] | 44 | 0.026318 | 0.4 | 100
[11 empty] | 45 | 0.025195 | 0.4 | 100
[11 empty] | 46 | 0.024097 | 0.4 | 100
[11 empty] | 47 | 0.023022 | 0.4 | 100
[11 empty] | 48 | 0.02197 | 0.4 | 100
[11 empty] | 49 | 0.02094 | 0.4 | 100
[11 empty] | 50 | 0.01993 | 0.4 | 100
[13 empty] | 0.4 | 100
[13 empty] | 0.4 | 100
この含水率qは土全体の平均含水率であり、経過日数との関係は右図のようになる。 | [12 empty] | 0.4 | 100
[13 empty] | 0.4 | 100
(b) | [12 empty] | 0.4 | 100
t → ∞を仮に |  | 1e+200 | 年とすれば、含水率qは |  | -22.8103 | となる。 | [6 empty] | 0.4 | 100
あるいは、上式を変形し、極限をとればqは-∞に発散する（右式）。 | [12 empty] | 0.4 | 100
図からもわかるように、排水時間が長くなるとqが負と、非現実的な結果になる。 | [12 empty] | 0.4 | 100
[13 empty] | 0.4 | 100
(c) | [12 empty] | 0.4 | 100
[13 empty] | 0.4 | 100
|  |  |  | θs | 0.4 |  | 30 | [5 empty] | 0.4 | 100
|  |  |  | Ks | 100 | cm day-1 | 100 | [5 empty] | 0.4 | 100
|  |  |  | β | 20 |  | 20 | [5 empty] | 0.4 | 100
[13 empty] | 0.4 | 100
[13 empty] | 0.4 | 100
[13 empty] | 0.4 | 100
= | 74.4989 | day | [10 empty] | 0.4 | 100
[13 empty] | 0.4 | 100
(d) | [12 empty] | 0.4 | 100
この問題で仮定した透水係数関数は水分量に対して指数関数的に減少する関数形であり、q = 0においてもKは0にならない(K(0) = Kse-bqs)→ | [8 empty] | 0.033546 | cm/d |  |  | 0.4 | 100
このため、土中水がなくなっても排水が継続するという矛盾が生じる。透水係数の減少傾向は指数関数で表現出来ることもあるが、こうした限界にも留意が必要である。 | [12 empty] | 0.4 | 100
[13 empty] | 0.4 | 100
[13 empty] | 0.4 | 100
[13 empty] | 0.4 | 100
[13 empty] | 0.4 | 100
[13 empty] | 0.4 | 100
[13 empty] | 0.4 | 100
[13 empty] | 0.4 | 100
[13 empty] | 0.4 | 100
[13 empty] | 0.4 | 100
[13 empty] | 0.4 | 100
[13 empty] | 0.4 | 100
[13 empty] | 0.4 | 100
[13 empty] | 0.4 | 100
[13 empty] | 0.4 | 100
[13 empty] | 0.4 | 100
[13 empty] | 0.4 | 100
鉛直土カラムを、初期飽和してqs = 0.4 にする．その後，長さ L = 50 cm 全体が一様に排水した［q(z, t) が z によらず等しい］。
土は、次の不飽和透水係数－水分量関数をもつ。
ここで、Ks = 100 cm day-1，β = 20 である。重力流れのモデルを用いて以下の問いを計算しなさい。
(a) 土の平均水分量を時間の関数として計算しなさい。
(b) t = ∞ における予測される水分量を求めなさい。
（c） カラムがθ = 0 まで排水するのにかかる時間を求めなさい。
（d） この結果の物理的意味を議論しなさい．なぜ最終水分量が現実的でない値になったかを考察しなさい。

## 11_12
問題3.11 | [10 empty] | （成毛）
(a) | テキストp81の3.21式 |  |  |  | カラム長 | L | 100 | cm
[5 empty] | 経過時間 | t1 | 1 | h
[5 empty] | 初期水位 | b0 | 20 | cm
[5 empty] | 最終水位 | b1 | 0 | cm
ここに右表の値を代入すると
| Ks = | 18.2322 | cm/h
(b) | 1hで20cmの水が流下するので、これを20 cm/hの一定流速で流下したと仮定する。
また、20 cmから0 cmに減少する湛水深については、平均的には10 cmの湛水深と見なす。
すると、単純な定常水分流れのダルシー則で(a)を近似できる。
ここで、右表の値を代入すると
| Ks = | 18.1818 | cm/h
(c) | ここで(a)と(b)の差を比べると |  |  | Ksに対するDKsの割合を誤差とすると
| DKs = | 0.050337 | cm/h | 誤差= | 0.27609 | %
定常流の近似が透水係数を過小評価することが分かる。
変水位試験の流速は始め速く、徐々に遅くなるため、水位が半分になる時間が水位が0となる時間の半分より早い。
一方、定常流で近似するということは、水位は一定速度で低下していくことに等しく、水位が半分になる時間は水位が
0になるまでにかかる時間の半分に等しい（下図）。この差が、近似した透水係数の誤差の原因である。
問題3.12
[5 empty] | カラム長 | L | 5 | cm
[5 empty] | 経過時間 | t1 | 1 | h
[5 empty] | 初期水位 | b0 | 20 | cm
| ここに右表の値を代入すると |  |  |  | 最終水位 | b1 | 0 | cm
| Ks = | 8.0472 | cm/h
[8 empty] | カラム長が短いほど、透水係数の誤差は大きくなる。 |  |  |  | x | x/(1 + 0.5x) | ln(1+x) | ¦D¦
[8 empty] | ここで、透水係数を与えるそれぞれの式を以下のように変形してみる。 |  |  |  | 0.01 | 0.0099502 | 0.0099503 | 8.2097e-08
[12 empty] | 0.012 | 0.011928 | 0.011929 | 1.4144e-07
[12 empty] | 0.0144 | 0.014297 | 0.014297 | 2.4354e-07
| ここで、右表の値を代入すると | [10 empty] | 0.01728 | 0.017132 | 0.017132 | 4.1904e-07
| Ks = | 6.6667 | cm/h | [8 empty] | 0.020736 | 0.020523 | 0.020524 | 7.2041e-07
[12 empty] | 0.024883 | 0.024577 | 0.024579 | 1.2373e-06
| ここで(a)と(b)の差を比べると |  |  | Ksに対するDKsの割合を誤差とすると | [7 empty] | 0.02986 | 0.029421 | 0.029423 | 2.1224e-06
| DKs = | 1.3805 | cm/h | 誤差= | 17.1553 | % | [5 empty] | 0.035832 | 0.035201 | 0.035205 | 3.6355e-06
[12 empty] | 0.042998 | 0.042093 | 0.042099 | 6.2168e-06
[12 empty] | 0.051598 | 0.0503 | 0.050311 | 1.0609e-05
[12 empty] | 0.061917 | 0.060058 | 0.060076 | 1.8062e-05
[12 empty] | 0.074301 | 0.071639 | 0.07167 | 3.0663e-05
[12 empty] | 0.089161 | 0.085356 | 0.085408 | 5.1879e-05
[8 empty] | すなわち、水位とカラム長の比x = b/Lに対し、ln(1 + x)を2項までのマクローリン |  |  |  | 0.10699 | 0.10156 | 0.10165 | 8.743e-05
[8 empty] | 近似が成り立ち、且つ1 - x4/2≒1とみなせる範囲で両者は一致する。 |  |  |  | 0.12839 | 0.12065 | 0.12079 | 0.00014666
[8 empty] | この範囲はKsに対してD×L/tが十分に小さいときともいえる。 |  |  |  | 0.15407 | 0.14305 | 0.1433 | 0.00024469
[12 empty] | 0.18488 | 0.16924 | 0.16965 | 0.00040569
追加 | [11 empty] | 0.22186 | 0.19971 | 0.20038 | 0.00066774
初期湛水深bと湛水がなくなるまでにかかる時間t1を任意に与えてみましょう。 | [11 empty] | 0.26623 | 0.23496 | 0.23605 | 0.0010899
初期湛水深b0に対し、Lによって透水係数がどのように変化するか、またその際、それぞれの透水試験の湛水深の経時変化を確認できます。 | [11 empty] | 0.31948 | 0.27548 | 0.27724 | 0.0017622
| p | 静水圧 | cm | [8 empty] | 0.38338 | 0.32171 | 0.32453 | 0.0028185
| z | 水頭 | cm | [8 empty] | 0.46005 | 0.37402 | 0.37847 | 0.0044539
| H | 水分フラックス | cm | [8 empty] | 0.55206 | 0.43264 | 0.43958 | 0.0069444
| b(t) | 湛水深 | cm | [8 empty] | 0.66247 | 0.49764 | 0.50831 | 0.010669
| t | 時間 | ｈ | [8 empty] | 0.79497 | 0.56886 | 0.58499 | 0.016131
[12 empty] | 0.95396 | 0.64589 | 0.66986 | 0.023973
変水位透水試験 | [11 empty] | 1.1448 | 0.72804 | 0.76303 | 0.034984
b(t) | 水 |  | b0 | 20 |  |  | b1 | 0 |  |  |  | 1.3737 | 0.81436 | 0.86445 | 0.050092
|  |  | t0 | 0 |  |  | t1 | 1 | 60 |  |  | 1.6484 | 0.90364 | 0.97397 | 0.07033
L | 土Ks=?? | 上端 | p | b(t) |  | 土Ks=?? | [5 empty] | 1.9781 | 0.9945 | 1.0913 | 0.096794
|  |  | z | L | [7 empty] | 2.3738 | 1.0855 | 1.216 | 0.13057
|  |  | H = p + z | b(t) + L | [7 empty] | 2.8485 | 1.175 | 1.3477 | 0.17268
[12 empty] | 3.4182 | 1.2618 | 1.4857 | 0.22399
[12 empty] | 4.1019 | 1.3445 | 1.6296 | 0.28514
[12 empty] | 4.9222 | 1.4222 | 1.7787 | 0.35656
[12 empty] | 5.9067 | 1.4941 | 1.9325 | 0.43839
|  |  |  | (cm) | [7 empty] | 7.088 | 1.5599 | 2.0904 | 0.53052
|  | 下端 | p | 0 | [7 empty] | 8.5056 | 1.6193 | 2.2519 | 0.63263
|  |  | z | 0 | [7 empty] | 10.2067 | 1.6723 | 2.4165 | 0.7442
|  |  | H = p + z | 0
下端は大気に開放
Jw = db(t)/dt
定水位透水試験
|  |  | b0 | 10 |  |  | b1 | 10
|  |  | t0 | 0 |  |  | t1 | 1
L | 土Ks=?? | 上端 | p | 10 |  | 土Ks=?? | p | 10
|  |  | z | L |  |  | z | L
|  |  | H = p + z | 10 + L |  |  | H = p + z | 10 + L
|  | 下端 | p | 0
|  |  | z | 0
|  |  | H = p + z | 0
下端は大気に開放
Jw (cm/h) | 20
カラム長さが短くなると誤差はどうなるか |  |  |  |  | 時間によって湛水深はどのように変化するのか
L | Ks(変水位) | Ks(定水位) |  | 誤差% |  | L(cm) | Ks(cm/h) | Jw(cm/h) | 交点tの値
100 | 18.2322 | 18.1818 | -18.1818 | 0.27609 |  | 100 | 18.2322 | 20 | 28.6345
99 | 18.2164 | 18.1651 | -18.1651 | 0.28119 |  | ｔ（min） | t(h) | 変水位 | 定水位 | 1:1
98 | 18.2003 | 18.1481 | -18.1481 | 0.28644 |  | 0 | 0 | 20 | 10 | 0 | 20
97 | 18.1839 | 18.1308 | -18.1308 | 0.29183 |  | 1 | 0.016667 | 19.6359 | 10 | 60 | 0
96 | 18.1672 | 18.1132 | -18.1132 | 0.29737 |  | 2 | 0.033333 | 19.2729 | 10
95 | 18.1502 | 18.0952 | -18.0952 | 0.30308 |  | 3 | 0.05 | 18.911 | 10
94 | 18.1329 | 18.0769 | -18.0769 | 0.30895 |  | 4 | 0.066667 | 18.5503 | 10
93 | 18.1153 | 18.0583 | -18.0583 | 0.31499 |  | 5 | 0.083333 | 18.1906 | 10
92 | 18.0973 | 18.0392 | -18.0392 | 0.32121 |  | 6 | 0.1 | 17.832 | 10
91 | 18.079 | 18.0198 | -18.0198 | 0.32762 |  | 7 | 0.11667 | 17.4745 | 10
90 | 18.0604 | 18 | -18 | 0.33423 |  | 8 | 0.13333 | 17.118 | 10
89 | 18.0413 | 17.9798 | -17.9798 | 0.34103 |  | 9 | 0.15 | 16.7627 | 10
88 | 18.0219 | 17.9592 | -17.9592 | 0.34805 |  | 10 | 0.16667 | 16.4084 | 10
87 | 18.0021 | 17.9381 | -17.9381 | 0.35528 |  | 11 | 0.18333 | 16.0552 | 10
86 | 17.9819 | 17.9167 | -17.9167 | 0.36274 |  | 12 | 0.2 | 15.7031 | 10
85 | 17.9613 | 17.8947 | -17.8947 | 0.37044 |  | 13 | 0.21667 | 15.352 | 10
84 | 17.9402 | 17.8723 | -17.8723 | 0.37839 |  | 14 | 0.23333 | 15.0021 | 10
83 | 17.9187 | 17.8495 | -17.8495 | 0.3866 |  | 15 | 0.25 | 14.6531 | 10
82 | 17.8968 | 17.8261 | -17.8261 | 0.39507 |  | 16 | 0.26667 | 14.3053 | 10
81 | 17.8744 | 17.8022 | -17.8022 | 0.40383 |  | 17 | 0.28333 | 13.9585 | 10
80 | 17.8515 | 17.7778 | -17.7778 | 0.41289 |  | 18 | 0.3 | 13.6127 | 10
79 | 17.8281 | 17.7528 | -17.7528 | 0.42225 |  | 19 | 0.31667 | 13.268 | 10
78 | 17.8042 | 17.7273 | -17.7273 | 0.43193 |  | 20 | 0.33333 | 12.9243 | 10
77 | 17.7797 | 17.7011 | -17.7011 | 0.44196 |  | 21 | 0.35 | 12.5817 | 10
76 | 17.7547 | 17.6744 | -17.6744 | 0.45233 |  | 22 | 0.36667 | 12.2401 | 10
75 | 17.7292 | 17.6471 | -17.6471 | 0.46308 |  | 23 | 0.38333 | 11.8996 | 10
74 | 17.703 | 17.619 | -17.619 | 0.47421 |  | 24 | 0.4 | 11.5601 | 10
73 | 17.6762 | 17.5904 | -17.5904 | 0.48575 |  | 25 | 0.41667 | 11.2216 | 10
72 | 17.6488 | 17.561 | -17.561 | 0.49772 |  | 26 | 0.43333 | 10.8841 | 10
71 | 17.6208 | 17.5309 | -17.5309 | 0.51013 |  | 27 | 0.45 | 10.5477 | 10
70 | 17.592 | 17.5 | -17.5 | 0.52302 |  | 28 | 0.46667 | 10.2123 | 10
69 | 17.5626 | 17.4684 | -17.4684 | 0.5364 |  | 29 | 0.48333 | 9.8779 | 10
68 | 17.5324 | 17.4359 | -17.4359 | 0.55031 |  | 30 | 0.5 | 9.5445 | 10
67 | 17.5014 | 17.4026 | -17.4026 | 0.56476 |  | 31 | 0.51667 | 9.2121 | 10
66 | 17.4697 | 17.3684 | -17.3684 | 0.57979 |  | 32 | 0.53333 | 8.8808 | 10
65 | 17.4372 | 17.3333 | -17.3333 | 0.59543 |  | 33 | 0.55 | 8.5504 | 10
64 | 17.4038 | 17.2973 | -17.2973 | 0.61171 |  | 34 | 0.56667 | 8.2211 | 10
63 | 17.3695 | 17.2603 | -17.2603 | 0.62867 |  | 35 | 0.58333 | 7.8927 | 10
62 | 17.3343 | 17.2222 | -17.2222 | 0.64635 |  | 36 | 0.6 | 7.5654 | 10
61 | 17.2981 | 17.1831 | -17.1831 | 0.66478 |  | 37 | 0.61667 | 7.239 | 10
60 | 17.2609 | 17.1429 | -17.1429 | 0.68401 |  | 38 | 0.63333 | 6.9136 | 10
59 | 17.2227 | 17.1014 | -17.1014 | 0.7041 |  | 39 | 0.65 | 6.5893 | 10
58 | 17.1834 | 17.0588 | -17.0588 | 0.72508 |  | 40 | 0.66667 | 6.2659 | 10
57 | 17.143 | 17.0149 | -17.0149 | 0.74702 |  | 41 | 0.68333 | 5.9434 | 10
56 | 17.1014 | 16.9697 | -16.9697 | 0.76997 |  | 42 | 0.7 | 5.622 | 10
55 | 17.0585 | 16.9231 | -16.9231 | 0.794 |  | 43 | 0.71667 | 5.3015 | 10
54 | 17.0144 | 16.875 | -16.875 | 0.81917 |  | 44 | 0.73333 | 4.982 | 10
53 | 16.9689 | 16.8254 | -16.8254 | 0.84556 |  | 45 | 0.75 | 4.6635 | 10
52 | 16.922 | 16.7742 | -16.7742 | 0.87325 |  | 46 | 0.76667 | 4.346 | 10
51 | 16.8736 | 16.7213 | -16.7213 | 0.90233 |  | 47 | 0.78333 | 4.0294 | 10
50 | 16.8236 | 16.6667 | -16.6667 | 0.93289 |  | 48 | 0.8 | 3.7137 | 10
49 | 16.772 | 16.6102 | -16.6102 | 0.96503 |  | 49 | 0.81667 | 3.3991 | 10
48 | 16.7187 | 16.5517 | -16.5517 | 0.99886 |  | 50 | 0.83333 | 3.0853 | 10
47 | 16.6636 | 16.4912 | -16.4912 | 1.0345 |  | 51 | 0.85 | 2.7726 | 10
46 | 16.6066 | 16.4286 | -16.4286 | 1.0721 |  | 52 | 0.86667 | 2.4607 | 10
45 | 16.5476 | 16.3636 | -16.3636 | 1.1118 |  | 53 | 0.88333 | 2.1499 | 10
44 | 16.4865 | 16.2963 | -16.2963 | 1.1538 |  | 54 | 0.9 | 1.8399 | 10
43 | 16.4232 | 16.2264 | -16.2264 | 1.1981 |  | 55 | 0.91667 | 1.5309 | 10
42 | 16.3575 | 16.1538 | -16.1538 | 1.2451 |  | 56 | 0.93333 | 1.2229 | 10
41 | 16.2894 | 16.0784 | -16.0784 | 1.295 |  | 57 | 0.95 | 0.91578 | 10
40 | 16.2186 | 16 | -16 | 1.3479 |  | 58 | 0.96667 | 0.60959 | 10
39 | 16.1451 | 15.9184 | -15.9184 | 1.4041 |  | 59 | 0.98333 | 0.30433 | 10
38 | 16.0686 | 15.8333 | -15.8333 | 1.4639 |  | 60 | 1 | 0 | 10
37 | 15.9889 | 15.7447 | -15.7447 | 1.5276
36 | 15.906 | 15.6522 | -15.6522 | 1.5957
35 | 15.8195 | 15.5556 | -15.5556 | 1.6683
34 | 15.7292 | 15.4545 | -15.4545 | 1.7461
33 | 15.6349 | 15.3488 | -15.3488 | 1.8295
32 | 15.5363 | 15.2381 | -15.2381 | 1.9191
31 | 15.433 | 15.122 | -15.122 | 2.0154
30 | 15.3248 | 15 | -15 | 2.1192
29 | 15.2112 | 14.8718 | -14.8718 | 2.2313
28 | 15.0919 | 14.7368 | -14.7368 | 2.3527
27 | 14.9664 | 14.5946 | -14.5946 | 2.4842
26 | 14.8342 | 14.4444 | -14.4444 | 2.6272
25 | 14.6947 | 14.2857 | -14.2857 | 2.783
24 | 14.5473 | 14.1176 | -14.1176 | 2.9532
23 | 14.3912 | 13.9394 | -13.9394 | 3.1397
22 | 14.2258 | 13.75 | -13.75 | 3.3446
21 | 14.05 | 13.5484 | -13.5484 | 3.5705
20 | 13.8629 | 13.3333 | -13.3333 | 3.8203
19 | 13.6633 | 13.1034 | -13.1034 | 4.0977
18 | 13.4499 | 12.8571 | -12.8571 | 4.4069
17 | 13.221 | 12.5926 | -12.5926 | 4.7529
16 | 12.9749 | 12.3077 | -12.3077 | 5.1422
15 | 12.7095 | 12 | -12 | 5.5822
14 | 12.4222 | 11.6667 | -11.6667 | 6.0825
13 | 12.1103 | 11.3043 | -11.3043 | 6.6548
12 | 11.77 | 10.9091 | -10.9091 | 7.3141
11 | 11.397 | 10.4762 | -10.4762 | 8.0795
10 | 10.9861 | 10 | -10 | 8.9761
9 | 10.5306 | 9.4737 | -9.4737 | 10.037
8 | 10.0221 | 8.8889 | -8.8889 | 11.3072
7 | 9.4495 | 8.2353 | -8.2353 | 12.8493
6 | 8.798 | 7.5 | -7.5 | 14.7536
5 | 8.0472 | 6.6667 | -6.6667 | 17.1553
4 | 7.167 | 5.7143 | -5.7143 | 20.2699
3 | 6.1106 | 4.6154 | -4.6154 | 24.4698
2 | 4.7958 | 3.3333 | -3.3333 | 30.4946
1 | 3.0445 | 1.8182 | -1.8182 | 40.2802
t1時間後...
t1時間後...
100cmの飽和土カラム上端に、t = 0において20 cmの湛水を与えた変水頭透水試験装置がある。湛水の水位は1時間で0 cmまで低下した。カラム上端の湛水は、土カラムと同じ断面積の容器に保持されている。
(a) このカラムの飽和透水係数Ksを計算しなさい。
(b) 実験中の水分フラックスをJw = 20 cm/hで一定、湛水深も10 cmで一定であったと近似して、Ksを求めなさい。
(c) 近似を用いてダルシー則で計算した結果と、厳密な解を比較して、誤差を計算しなさい。
問題3.11を長さ5 cmの土カラムに対して繰り返しなさい。結果の違いについて理由を説明しなさい。

## 13
問題3.13 | [6 empty] | （三輪）
なので、関数Ks(z)が右図bのようなステップ関数になっていれば、極限を取ることなく
積分は長方形の面積の和と等しくなります。これが「特別な場合」に相当します。
追加
透水係数の異なる多数の層からなる飽和土について、地表から任意の深さまで有効透水係数を考えた場合
考慮する層の数（土壌断面の深さ）が異なると有効透水係数がどのように変化するか確認出来ます。
depth (cm) | LJ | KsJ |  | LJ/KsJ | S | Keff
1 | 1 | 100 | 26 | 0.01 | 0.01 | 100
10 | 9 | 99 | 26 | 0.090909 | 0.10091 | 99.0991
20 | 10 | 90 | 26 | 0.11111 | 0.21202 | 94.3306
30 | 10 | 80 | 26 | 0.125 | 0.33702 | 89.0154
40 | 10 | 70 | 26 | 0.14286 | 0.47988 | 83.3546
50 | 10 | 60 | 26 | 0.16667 | 0.64654 | 77.3343
60 | 10 | 50 | 26 | 0.2 | 0.84654 | 70.8764
70 | 10 | 40 | 26 | 0.25 | 1.0965 | 63.8369
80 | 10 | 30 | 26 | 0.33333 | 1.4299 | 55.9489
90 | 10 | 20 | 26 | 0.5 | 1.9299 | 46.6351
100 | 10 | 10 | 26 | 1 | 2.9299 | 34.1311
飽和透水係数Ks(z)が深さ方向に変化するとき、長さLの飽和土カラムの有効透水係数を求めなさい。
また、(3.26)式が、ここで導いた関係の特別な場合であることを示しなさい。